## Hoja1
PARTIDA | C O N C E P T O | MARCA | UNIDAD | CANTIDAD | PU | TOTAL
1 | EXHIBICIÓN "CASA DE LA TIERRA"
1.1 | ESTRUCTURA GEODÉSICA
1.1.1 | Fabricación e instalación de Geodésica esferica de 6 metros de diámetro y 4.96 metros de altura. Estructurado en tubular cuadrado de acero con medidas de 1.5 pulgadas calibre 18 (1.27mm) pintado en color gris con cubierta en membrana de PVC color blanca black out de 21 oz con tratamiento retardante a la flama y antihongo, 100% impermeable. Llevando chapetones cubre tornillo. Sujeción con taquetes expansivos directo a piso perimetral y sellador de poliuretano en pasta tono blanco. Incluye: materiales, elementos de fijación, desperdicios, herramienta y equipo, mano de obra, andamios y escaleras, traslados, acarreos, limpieza y todo lo necesario para su correcta ejecución. Segun diseño proporcionado por COECYTJAL |  | PIEZA | 1
1.1.2 | Fabricación e instalación de puerta de acceso de aluminio pesado de 1.30m de ancho y 2.05 m de altura con un espesor de 1.27mm, con marco de acero. Incluye: materiales, elementos de fijación, desperdicios, herramienta y equipo, mano de obra, andamios y escaleras, traslados, acarreos, limpieza y todo lo necesario para su correcta ejecución. Segun diseño proporcionado por COECYTJAL |  | PIEZA | 1
1.2 | RECUBRIMIENTO EXTERIOR
1.2.1 | Suministro y colocación de recubrimiento exterior de la estructura geodésica elaboradas con por lo menos 60 láminas de acrílico de alta cristalidad 122 cm x 144cm de 2mm de espesor, las cuales serán impresas en sistema de impresión UV directo en espejo, el cual será encapsulado con Vinil blanco, se realizarán 144 triángulos con corte laser, de distintas medidas según la estructura geodésica solicitada, la fijación se reealizará con cinta doble cara 3M, Incluye: materiales, elementos de fijación, desperdicios, herramienta y equipo, mano de obra, andamios y escaleras, traslados, acarreos, limpieza y todo lo necesario para su correcta ejecución. Según diseño proporcionado por COECYTJAL |  | SERV. | 1
1.3 | ESTRUCTURA Y DECORACIÓN INTERIOR
1.3.1 | Suministro y colocación de14m lineales de barandal de constitución isquiática de 95 cm. en parte trasera (PTR 1 1/2" x 1 1/2"). Incluye: materiales, elementos de fijación, desperdicios, herramienta y equipo, mano de obra, andamios y escaleras, traslados, acarreos, limpieza y todo lo necesario para su correcta ejecución. según diseño proporcionado por COECYTJAL |  | ML | 14
1.3.2 | Suministro y colocación de estructura central circular que consta de 60 polígonos triangulares, medida exterior 210cm de diámetro (ángulos de 1" x 1"). Incluye: materiales, elementos de fijación, desperdicios, herramienta y equipo, mano de obra, andamios y escaleras, traslados, acarreos, limpieza y todo lo necesario para su correcta ejecución. según diseño proporcionado por COECYTJAL |  | SERV. | 1
1.3.3 | Recubrimiento en malla metálica perforada en cubierta y laterales (lámina parrilla perforada 5mm calibre 18) Incluye: materiales, elementos de fijación, desperdicios, herramienta y equipo, mano de obra, andamios y escaleras, traslados, acarreos, limpieza y todo lo necesario para su correcta ejecución. según diseño proporcionado por COECYTJAL |  | SERV. | 1
1.3.4 | Suministro y colocación de Atril negro para recubrir computadora de 122cm x 60cm x 40cm (lámina de 4mx10m en calibre 18 y perfiles de 1/2" x 1/2"). Proceso de capa primer con promotor de adherencia para metal, pintura esmalte base aceite satinada de tráfico negra, capa protectora de barniz semi mate de Poliuretano alifático. Incluye: materiales, elementos de fijación, desperdicios, herramienta y equipo, mano de obra, andamios y escaleras, traslados, acarreos, limpieza y todo lo necesario para su correcta ejecución. según diseño proporcionado por COECYTJAL |  | PIEZA | 1
1.3.5 | Suministro e instalción de sistema de sonido 5.1 canales con una potencia total de 500 vatios RMS. El sistema debe incluir dos altavoces frontales, un altavoz central, dos altavoces surround y un subwoofer, con una respuesta de frecuencia de 35 Hz a 20 kHz. Debe contar con tres entradas RCA y una entrada de 6 canales. Además, se solicita un micrófono alámbrico con conexión XLR a 1/4 de pulgada, una respuesta de frecuencia de 50 Hz a 15 kHz y un patrón polar cardioide. Incluye: materiales, elementos de fijación, herramienta y equipo, mano de obra, andamios y escaleras, traslados, acarreos, limpieza y todo lo necesario para su correcta ejecución. según diseño proporcionado por COECYTJAL |  | SERV. | 1
1.3.6 | Suministro e instalación de Candil circular superior de Tira de luces LED de neón 600 ledes flexible regulables (Blanco cálido, 5M). Incluye: materiales, elementos de fijación, desperdicios, herramienta y equipo, mano de obra, andamios y escaleras, traslados, acarreos, limpieza y todo lo necesario para su correcta ejecución. según diseño proporcionado por COECYTJAL |  | PIEZA | 1
1.3.7 | Suministro e instalación de un sistema de aire acondicionado mini-split con capacidad de 2 toneladas (aproximadamente 24,000 BTU/h). El sistema debrá contar con tecnología Inverter. El sistema debe operar con un voltaje de 220-240V y frecuencia de 60 Hz, con un consumo de energía de aproximadamente 2.1 kW a 2.5 kW. Debe utilizar refrigerante R-32. Deberá incluir control remoto inalámbrico con funciones para ajustar la temperatura, la velocidad del ventilador y el modo de operación (enfriamiento, calefacción, deshumidificación). Además, el sistema debe contar con filtros de aire lavables y/o filtros HEPA. Incluye: materiales, elementos de fijación, desperdicios, herramienta y equipo, mano de obra, andamios y escaleras, traslados, acarreos, limpieza y todo lo necesario para su correcta ejecución. Según diseño proporcionado por COECYTJAL |  | SERV. | 1
1.4.1 | Servicio de instalación y puesta a punto de mobiliario y equipo de administración, educacional y recreativo |  | SERV. | 1
2 | EXHIBICIÓN "4 ESTACIONES"
2.1 | MÓDULO CENTRAL
2.1.1 | Excavación en terreno natural, por cualquier medio a una profundidad de 0.20 m, en material tipo ""a"", para banqueta circular, con acopio producto de la excavación lugar indicado por la supervisión. Incluye: materiales, desperdicios, herramienta y equipo, mano de obra, andamios y escaleras, traslados, acarreos, limpieza y todo lo necesario para su correcta ejecución. según diseño proporcionado por COECYTJAL |  | PIEZA | 1
2.1.2 | Relleno con grava de 1-1/2"" de 10 cm de espesor como filtro y rompedor de capilaridad en banquetas, compactado con bailarina. Incluye: materiales, desperdicios, herramienta y equipo, mano de obra, andamios y escaleras, traslados, acarreos, limpieza y todo lo necesario para su correcta ejecución. según diseño proporcionado por COECYTJAL |  | PIEZA | 1
2.1.3 | Adecuación de banqueta circular de 10 cm de espesor concreto hecho en obra f'c=200 kg/cm2, t.m.a. 19 mm, con acabado escobillado fino, refuerzo con malla electrosoldada 6-6-10/10, con un diámetro de 6m. Incluye: materiales, desperdicios, herramienta y equipo, mano de obra, andamios y escaleras, traslados, acarreos, limpieza y todo lo necesario para su correcta ejecución. según diseño proporcionado por COECYTJAL |  | PIEZA | 1
2.1.4 | Adecuación de base inferior circular de 228cms de diámetro (estructura de PTR de 1 1/4"" x 1 1/4""). Incluye: materiales, desperdicios, herramienta y equipo, mano de obra, andamios y escaleras, traslados, acarreos, limpieza y todo lo necesario para su correcta ejecución. según diseño proporcionado por COECYTJAL |  | PIEZA | 1
2.1.5 | Adecuación de base central circular de 161cms de diámetro (estructura de PTR de 1 1/4"" x 1 1/4""). Incluye: materiales, desperdicios, herramienta y equipo, mano de obra, andamios y escaleras, traslados, acarreos, limpieza y todo lo necesario para su correcta ejecución. según diseño proporcionado por COECYTJAL |  | PIEZA | 1
2.1.6 | Adecuación de base superior circular de 119cms de diámetro (estructura de PTR de 1 1/4"" x 1 1/4""). Incluye: materiales, desperdicios, herramienta y equipo, mano de obra, andamios y escaleras, traslados, acarreos, limpieza y todo lo necesario para su correcta ejecución. según diseño proporcionado por COECYTJAL |  | PIEZA | 1
2.1.7 | Fabricación e instalación de Postes de 120cms de alto (tubo circular de 2 1/2"", con zapata de acero calibre 10GA para cimentación). Incluye: materiales, desperdicios, herramienta y equipo, mano de obra, andamios y escaleras, traslados, acarreos, limpieza y todo lo necesario para su correcta ejecución. según diseño proporcionado por COECYTJAL |  | PIEZA | 4
2.1.8 | Cúpula geodésica superior de 100cms de diámetro (estructura de PTR redondo de 3/4"", con pilares de 1 1/2""), llevando proceso de capa primer con promotor de adherencia para metal, pintura esmalte base aceite satinada de tráfico amarilla y negra, capa protectora de barniz de poliuretano alifático de dos componentes de acabado semimate. Incluye: materiales, desperdicios, herramienta y equipo, mano de obra, andamios y escaleras, traslados, acarreos, limpieza y todo lo necesario para su correcta ejecución. según diseño proporcionado por COECYTJAL |  | PIEZA | 1
2.2 | TIERRAS
2.2.1 | Fabricación y montaje de planetas de 150 cm de diámetro en fibra de vidrio, enfibrado 2 capas con acabado liso, con capa protectora de barniz de poliuretano alifático de dos componentes de acabado semimate. Incluye: materiales, elementos de fijación, desperdicios, herramienta y equipo, mano de obra, andamios y escaleras, traslados, acarreos, limpieza y todo lo necesario para su correcta ejecución. según diseño proporcionado por COECYTJAL. |  | PIEZA | 4
2.2.2 | Fabricación y montaje de Postes o 4 centros para planetas 100cms de alto, en fibra de vidrio, de 2 capas con acabado liso, fondo blanco, resina poliéster y brillos altos sólidos. Incluye: materiales, desperdicios, herramienta y equipo, mano de obra, andamios y escaleras, traslados, acarreos, limpieza y todo lo necesario para su correcta ejecución. Segun diseño proporcionado por COECYTJAL |  | PIEZA | 4
2.2.3 | Fabricación y montaje de postes para letreros, en materiales de tubo circular de 2" con medidas de 110cms de base x 19cms de alto. Incluye: materiales, desperdicios, herramienta y equipo, mano de obra, andamios y escaleras, traslados, acarreos, limpieza y todo lo necesario para su correcta ejecución. según diseño proporcionado por COECYTJAL |  | PIEZA | 8
2.2.4 | Fabricación y montaje de letreros de tubular de 2" recubierto con lámina de calibre 24, de 100cms de base x 19cms de alto. Incluye: materiales, desperdicios, herramienta y equipo, mano de obra, andamios y escaleras, traslados, acarreos, limpieza y todo lo necesario para su correcta ejecución. según diseño proporcionado por COECYTJAL |  | PIEZA | 4
2.3.1 | Servicio de instalación y puesta a punto de mobiliario y equipo de administración, educacional y recreativo |  | SERV. | 1
3 | EXHIBICIÓN "FUTURO"
3.1 | Fabricación y adecuación de módulo construidos en MDF de 15mm, 9 mm y 6 mm, terminados decorativos en pintura y formáica, acrílicos lechosos en color azul. Módulo hexagonal de 245 cms de largo x 190 cms de alto x 92 cms de fondo, en diagonal. Hexágono interno con patrón recortado de 190 cms de largo x 160 de alto. Elementos decorativos irregulares a los costados del hexágono central. Asiento forrado en tela/vinil sintético. Triángulos de acrílico con iluminación led interna. Hexágono interior en tira de led de neón de 15 ML. por módulo y 10 mt de cable duplex #16 con clavija de uso rudo para conexión. según diseño proporcionado por COECYTJAL. Incluye: iluminación y electrificación general a base de cable de uso rudo, materiales, desperdicios, herramienta y equipo, mano de obra, andamios y escaleras, traslados, acarreos, limpieza y todo lo necesario para su correcta ejecución. según diseño proporcionado por COECYTJAL |  | PIEZA | 6
3.2 | Diseño y programación en lenguaje C# (C Sharp) de 1 nivel base, 2 minijuegos y 1 experiencia narrada. Nivel base: Guadalajara del futuro• Descripción: El nivel base funciona como un menú principal “Lobby” desde el cual los jugadores eligen un minijuego. Después de un recorrido aéreo sobre una recreación a escala de 6 manzanas de sitios representativos de la ciudad (Glorieta de la Minerva, Zona Andares, Parque metropolitano, Ciudad Creativa, Colonia Americana, Zona Centro), los jugadores aterrizan en un entorno 3D más detallado (beautiful corner) de la Glorieta de la Minerva e interactúan con un NPC guía para seleccionar un minijuego.• Programación de recorrido aéreo a través de un modelado a escala en 3D de sitios representativos de Guadalajara.o Programación de subtítulos explicativos sobre cada zona.• Programación de interacción con NPC guía.o Diálogos de bienvenida del NPC guía.o Interacción con el menú de selección de minijuegos.• Programación de lógica básica de juego o Temporizador general o Sistema de reinicio por inactividad o Interacción con botones o Movimiento de cámara A. Mini-juego 1 “Especialista en bioimpresión 3D”○ Programación de lógica básica de juego■ Temporizador general■ Condición de victoria y derrota■ Sistema de reinicio por inactividad■ Interacción con botones○ Programación de sistema drag & drop por medio de los controles del visor de realidad virtual que se especifica en la partida #2 del presente anexo■ Manipular objetos tomándolos y soltándolos sobre el entorno de juego.○ Programación de mecánicas de juego■ Sistema de códigos genéticos (basado en colores secundarios)■ Sistema de combinaciones (basado en mecánica “color-match”)■ Recipientes de compuestos orgánicos (basados en colores primarios)■ Fichas de órganos a imprimir● Páncreas● Riñón● Intestinos● Vejiga● Bazo● Hígado● Oreja● Nariz■ Mecánicas de la bioimpresora 3D● Pistola mezcladora■ Progreso del juego● Temporizador de juego● Evaluación final de juego○ Programación de retroalimentación al jugador■ Efectos visuales■ Efectos sonoros■ Notificaciones y pistas○ Corrección de errores Modelado 3D y Arte:○ Conceptualización e ideas al boceto○ Propuestas de arte conceptual■ Modelado 3D a partir de arte conceptual aceptado● Modelo 3D mesa de trabajo● NPC 3D introductorio al juego● Modelos órganos○ Páncreas○ Riñón○ Intestinos○ Vejiga○ Bazo○ Hígado○ Oreja○ Nariz● Modelos impresoras○ Efecto: Imprimiendo○ Efecto: Impresión finalizada○ Efecto: Impresión fallida● Modelos fichas de órganos a imprimir (recetas)○ Descripción○ Color de la mezcla de compuestos orgánicos○ Ilustración de órgano● Modelo pistola mezcladora● Modelo recipiente de compuesto orgánico (color primario)● Modelo ambiente cerrado laboratorio■ Imágenes UI● UI Puntuación imagen● UI Tutorial imagen● UI Pistas● UI Diálogos (Subtítulos)Audio: Todos los audios y diálogos utilizados deberán de ser de creación propia o deberán, en su defecto, contar con derechos de autor para ser utilizados en el videojuego. ○ Sonido tomar compuesto orgánico○ Sonido de impresión de nuevo órgano○ Sonido de tomar y soltar○ Sonido de mezclar compuesto orgánico○ Sonido de comparación de color○ Sonido de impresión■ Correcta■ Fallida○ Sonido de temporizador (últimos segundos)○ Sonido de finalización de juego B. Mini-juego 2 “Laboratorio de Neo-Materiales”○ Programación de lógica básica de juego■ Temporizador general■ Condición de victoria y derrota■ Sistema de reinicio por inactividad■ Interacción con botones○ Programación de sistema drag & drop por medio de los controles del visor de realidad virtual que se especifica en la partida #2 del presente anexo.■ Manipular objetos tomándolos y soltándolos sobre el entorno de juego. ○ Programación de mecánicas de juego■ Fabricador de neo-materiales● Neo-materiales fabricables○ Grafeno○ Materiales cerámicos avanzados○ Aerogeles○ Materiales autorreparables○ Shrilk○ Espumas metálicas○ Tejido espacial avanzado○ Cristal fotónico mejorado○ Núcleo solar■ Analizador de neo-materiales● Tarjetas de investigación de neo-materiales● Análisis de neo-materiales fabricados■ Inventario● Materias primas○ Carbono○ Sustrato metálico○ Compuestos orgánicos○ Sílice líquida○ Químico gelificante○ Nanoestructuras○ Fibra reconstructora○ Quitina de caparazón○ Seda○ Metal base de aluminio○ Partículas reforzantes○ Plasma cristalino○ Polvo nebular○ Diamantes cuánticos○ Plástico metamórfico○ Papel solar○ Cristales lumínicos● Técnicas de fabricación○ Tratamiento supercrítico○ Mezcla○ Inyección de gas○ Forja y programación nanotecnológica○ Recubrimiento holográfico○ Nucleación fotónica○ Moldeo metamórfico○ Programación de retroalimentación al jugador■ Efectos visuales■ Efectos sonoros■ Notificaciones y tutoriales○ Corrección de erroresModelado 3D y Arte:○ Conceptualización e ideas al boceto○ Propuestas de arte conceptual○ Modelado 3D a partir de arte conceptual aceptado■ Modelo 3D mesa de trabajo■ Modelo pantalla de información■ Modelo estantería vacía■ Modelo estantería materias primas■ Modelo trituradora de materiales■ Modelos materias primas● Carbono● Sustrato metálico● Compuestos orgánicos● Sílice líquida● Químico gelificante● Nano-estructuras● Fibra reconstructora● Quitina de caparazón● Seda● Metal base de aluminio● Partículas reforzantes● Plasma cristalino● Polvo nebular● Diamantes cuánticos● Plástico metamórfico● Papel solar● Cristales lumínicos■ Modelos neo-materiales● Grafeno● Materiales cerámicos avanzados● Aerogeles● Materiales autorreparables● Shrilk● Espumas metálicas● Tejido espacial avanzado● Cristal fotónico mejorado● Núcleo solar■ Modelos fichas de memoria de investigación■ Modelo impresora● Efecto: Imprimiendo● Efecto: Impresión finalizada● Efecto: Impresión fallida■ Modelo analizador de neo-materiales● Efecto: Neo-material descubierto■ Modelo ambiente cerrado laboratorio○ Imágenes UI■ UI Puntuación imagen■ UI Tutorial imagen■ UI Información de memoria de investigación■ UI Información de neo-material■ UI Diálogos (Subtítulos)Audio: Todos los audios y diálogos utilizados deberán de ser de creación propia o deberán, en su defecto, contar con derechos de autor para ser utilizados en el videojuego. ○ Sonido tomar materia prima○ Sonido de combinación de materia prima○ Sonido de tomar y soltar○ Sonido de impresión■ Correcta■ Fallida○ Sonido de descubrimiento de nuevo neo-material○ Sonido analizador de neo-materiales○ Sonido de información en pantalla○ Sonido de interacción con botones○ Sonido de temporizador (últimos segundos) ○ Sonido de finalización de juego○ Sonido de triturar materialC. Experiencia narrada “Autopods: Transporte urbano”○ Programación lógica básica de la experiencia■ Temporizador general■ Disparadores de cinemáticas■ Sistema de reinicio por inactividad■ Interacción con botones○ Programación de sistema de navegación por el entorno 3D usando los controles del visor de realidad virtual que se especifica en la partida #2 del presente anexo.■ Programación de movimiento de cámara■ Programación de narración interactiva● Árbol de diálogo de NPC○ Narración audible de NPC○ Animación de NPC○ Sistema de subtítulos● Animación del sistema “Autopods” (Ilustración de su funcionamiento)■ Programación de ambiente inmersivo● Programación de simulación de tráfico inteligente.■ Corrección de erroresModelado 3D y Arte:○ Conceptualización e ideas al boceto○ Propuestas de arte conceptual○ Modelado 3D a partir de arte conceptual aceptado■ Modelo 3D ciudad modular■ Modelo 3D ciudad■ NPC 3D introductorio■ Modelos auto pods■ Modelo auto pod (interior)■ Modelos ambientales, personas, semáforos, letreros■ Modelos zonas de interés Guadalajara● Glorieta de la Minerva● Colonia Americana■ Modelos zonas y edificios modulares genéricos○ Imágenes UI■ UI ruta de viaje■ UI Tutorial imagen■ UI Diálogos de NPC (Subtítulos)○ Animaciones y cinemáticas■ UI ruta de viaje■ Llegada de autopod■ Puerta autopod■ Simulación minimalista ciudad (Ilustración de funcionamiento de autopods)Audio: Todos los audios y diálogos utilizados deberán de ser de creación propia o deberán, en su defecto, contar con derechos de autor para ser utilizados en el videojuego. ○ Sonido ambiental ciudad○ Sonido de auto pods○ Sonido de peatones○ Diálogos de Guadalajara del futuro■ Narración interactiva sobre el transporte del futuro■ Narración interactiva sobre tecnología innovadora para el futuro de las ciudades■ Narración interactiva sobre la disminución de la huella de carbono■ Narración final del viaje guiado por Guadalajara del futuro |  | SERVICIO | 1
3.3 | Computadora tipo PC Central para juego y proyección Procesador con frecuencia base 6 cores, a 3.6 GHz con máxima en velocidad turbo de 4.1GHz, 8 MB cache, 6 cores, 12 Hilos, Alimentación base del Procesador 65W a 125WChipset AMD A520 ó B760.Memoria Mínimo 16 GB (2 x 8 GB para abrir dual Channel) DDR4 a 3200 MHz ECC con capacidad de crecimiento a 128 GB Disco duro Mínimo 512Gb M.2 PCIe NVMe®, PCIe 4.0 x4, 1 TB A 7200 rpm SATA, con 6Gbps SATA, que permita RAID HDD 0/1/10/5 que acepte al menos 6 disco SATA HDD/SSD/ODD preparada para aceptar disco duro con tarjeta PCI. Tarjeta de video dedicada 8GB de memoria dedicada GDDR6 o superior, mínimo 1 puerto HDMI y 1 puerto Display Port. Conectividad alámbrica Gigabit Ethernet 10/100/1000, con interfaz I219-LM puerto RJ-45, integrada (incrustada) a la Tarjeta Madre Conectividad inalámbrica Wi-Fi 802.11ac 1x1 de 2,4 y 5 GHz que ofrece velocidades de hasta 433,3Mbps. Con soporte para los estándares Wi-Fi 6E AX211, 802.11ax, 2x2 Wi-Fi Factor de forma Micro-ATX Puertos y slot 8 puertos USB, al menos 6 3.2 Gen 2 Tipo-A, conector para micrófono, conector para bocinas o audífonos y micrófono integrados, 2 Display Port, lector de tarjetas,1 HDMI Seguridad Física Ranura para candado, persistencia en Bios. Mouse Óptico 2 botones y scroll, con conector USB. Teclado en español con conector USB. Sistema Operativo Windows 11 Pro en español 64 Bits OEM Software Incluido Sistema de recuperación, que borre y automáticamente reinstale el software original de fábrica, vía partición oculta del disco duro o Memoria USB que incluya el desktop y todos los controladores necesarios. Fuente de Poder Con la capacidad suficiente para el soporte de su configuración completa (mínimo 650W) y con al menos 92% de eficiencia. No se aceptan equipos con fuente de poder o eliminador externos. Factor de forma ATX Seguridad Lógica TPM 2.0, password en disco duro, bloqueo individual de puertos USB. Gabinete Tipo Tool less en los siguientes dispositivos: Tapa de chasis, disco duro, unidad óptica, tarjetas de expansión, sin adaptaciones que cambien el diseño original del equipo del fabricante. Con soporte para ATX, Micro-ATX y Mini-ATX, mínimo 3 ventiladores 120mm para refrigeración. Impacto ambiental Deberá cumplir Electronic Product Environmental Assessment Tool (EPEAT) Gold, Energy Star 8, RoSH, TCO 9, ErP Lot 3Unidad Óptica No es necesaria. Pruebas de uso rudo Deberá de cumplir con al menos las siguientes pruebas: temperaturas extremas, altas temperaturas, bajas temperaturas, arena y polvo, humedad, hongos, deberá de ser avalado con carta original del fabricante, mencionando el modelo(s) ofertado(s).Deberá incluir *Garantía de 3 años con atención al siguiente día como mínimo, en partes, mano de obra y en sitio. Actualización de drivers. |  | PIEZA | 6
3.4 | Visores de realidad virtual Deberán incluir tres cámaras y un procesador móvil por controlador que permitan un alcance de movimiento de 360 grados en el espacio virtual. Deberá crear la sensación de realidad virtual intuitiva para que los controladores sean como extensiones naturales de las manos de los usuarios. Procesador Nodo de proceso de 4 nm (en XR2 Gen 1 era de 7nm). XR2 Gen 2, 8 núcleos compatible con Windows 11Memoria 8GB RAM Disco duro 28GB de almacenamientoT arjeta de video dedicada GPU 0.68 GHz - 0.72 GHz, 6GB memoria de video Monitor Pantalla: 4K 2064x2208 píxeles por ojo, Óptica: Lente Pancake de perfil delgado Audio Altavoces estéreo con sonido espacial 3DConectividad inalámbrica Wi-Fi 6E (802.11ax)Cámara Dual RGB junto a proyector de profundidad para combinar espacios físicos y virtuales. Puertos y slot 1 puerto USB 3.1 con carga de 100w.Controles Mando sin anillos, Sistema háptico con retroalimentación táctil Autonomía Hasta 2,2 horas de uso en promedio, Juegos: 2.4 horas de uso en promedio Batería Hasta 2,2 horas de uso en promedio, Juegos: 2.4 horas de uso en promedio Sistema Operativo Horizon OS basado en Android Cargador 4.879 mAh con una potencia de 18,88 Wh.Tasa de refresco 90 Hz (120 Hz en modo experimental).Impacto ambiental Deberá cumplir Electronic Product Environmental Assessment Tool (EPEAT) Gold, Energy Star 8, RoSH, TCO 9, ErP Lot 3Pruebas de uso rudo Deberá de cumplir con al menos las siguientes pruebas: temperaturas extremas, altas temperaturas, bajas temperaturas, arena y polvo, humedad, hongos, deberá de ser avalado con carta original del fabricante, mencionando el modelo(s) ofertado(s).Deberá incluir *Garantía de 3 años con atención al siguiente día como mínimo, en partes, mano de obra y en sitio. Actualización de drivers. |  | PIEZA | 6
3.5 | Cables conectores de fibra óptica ultrarrápidos de 6 metros de longitud Tipo de conector USB A Tipo de cable USB Dispositivos compatibles Ordenador personal Característica especial Alta velocidad Pruebas de uso rudo Deberá de cumplir con al menos las siguientes pruebas: temperaturas extremas, altas temperaturas, bajas temperaturas, arena y polvo, humedad, hongos, deberá de ser avalado con carta original del fabricante, mencionando el modelo(s) ofertado(s). |  | PIEZA | 12
3.6 | UPS / No break Potencia Mínima 480 watts / 800VATensión de salida nominal 110-120 v ~Entrada de voltaje 110 - 120 V ~ CA Tipo de enchufe Tipo B (NEMA 5-15) Frecuencia de salida 50/60Hz +/- 3 Hz Tipo de forma de onda Onda Senoidal simulada Topología En espera (Fuera de línea) o Standby (Offline)Frecuencia de entrada 50 - 60 HzTiempo de respaldo 900 watts 15-20 minUnidades de rack 1UArranque en frío SiBy Pass Electrónico Variación de tensión de entrada. 110 - 120 V Régimen nominal de sobretensiones 340 joules respuesta 2-6 ms Conexiones de salida mínimo 6 tomacorrientes con respaldo (NEMA 6-15)Indicadores Luz LED indicador de alerta de descarga (rojo), Luz LED indicador de carga completa de batería (amarillo), Luz LED indicador de encendido (verde) Certificaciones NOM-001-SCFI-1993 e ISO9001:2008Deberá incluir *Garantía de 3 años en el equipo y 2 en baterías. |  | PIEZA | 6
3.7 | Bocinas ambientales Altavoces Fuente de alimentación: Cable eléctrico Tecnología de conectividad: Cable Tipo de bocina: SubwooferTipo de montaje: Speaker Resistencia: 6 Ohm Componentes: Mínimo 1 par de altavoces de 125 vatios (60 vatios RMS), 1 Woofer de 5.25 pulgadas, 1 Cono de polietileno de 25 mm de gama media y cúpula piezoeléctrica de tweeter de 20 mm. Respuesta de frecuencia: 70 HZ - 20 Hz Sensibilidad: 87 dB; Impedancia nominal de 6 - 8 Ohm Pruebas: temperaturas extremas, altas temperaturas, bajas temperaturas, arena y polvo, humedad, hongos. |  | PIEZA | 6
3.8 | Servicio de instalación y puesta a punto de equipo de cómputo y tecnologías de la información |  | SERV. | 1
4 | EXHIBICIÓN "JARDIN DE LA LUNA"
4.1 | Suministro e instalación de piso EPDM caucho triturado de 25 mm especial para areas de juego infantil alto rendimiento de resistencia a los rayos uv con imagen de las fases de la luna, diseño circular con 10.4m de diámetro exterior, 7.4m de diámetro interno. Incluye: instalación y puesta a punto. Incluye: materiales, desperdicios, herramienta y equipo, mano de obra, andamios y escaleras, traslados, acarreos, limpieza y todo lo necesario para su correcta ejecución. según diseño proporcionado por COECYTJAL. |  | PIEZA | 1
4.2 | Servicio de instalación y puesta a punto de mobiliario y equipo de administración, educacional y recreativo |  | SERV. | 1
5 | EXHIBICIÓN "JARDIN DE LAS ESTRELLAS"
5.1 | Fabricación y adecuación de escalador tipo sol con estructura conformada por secciones individuales de tubular rectangular de 2" x 1" calibre 14, uniones entre las mismas con herrajes de placa calibre 11 y placa calibre 3/16" con dobleces estructurales cortados en CNC terminado en pintura electroestática de alta duración con protección UV área estrellas. Medidas 2.20 diametro x 1.10 mts alto. Incluye: materiales, desperdicios, herramienta y equipo, mano de obra, andamios y escaleras, traslados, acarreos, limpieza y todo lo necesario para su correcta ejecución. según diseño proporcionado por COECYTJAL. |  | PIEZA | 1
5.2 | Fabricación y adecuación de escalador tipo estrella con estructura en forma de medio cilindro de tubular redondo de 1 1/2" calibre 14 con rolado por medio de maquinaria CNC terminado en pintura electroestática de alta duración con protección UV área estrellas. Medidas 1.90 diámetro x 1.05 mts. Incluye: materiales, desperdicios, herramienta y equipo, mano de obra, andamios y escaleras, traslados, acarreos, limpieza y todo lo necesario para su correcta ejecución. según diseño proporcionado por COECYTJAL. |  | PIEZA | 1
5.3 | Fabricación y adecuación de escalador tipo estrella de estructura con tres escaleras en arco que llegan a una escalera cilíndrica central fabricado en tubular redondo de 1 1/4" y 1 1/2" en cedula de 30, herrajes de unión cortados en CNC terminado en pintura electroestática de alta duración con protección UV área estrellas. Medidas 3.70 x 3.20 x 2.00 mts. Incluye: materiales, desperdicios, herramienta y equipo, mano de obra, andamios y escaleras, traslados, acarreos, limpieza y todo lo necesario para su correcta ejecución. según diseño proporcionado por COECYTJAL. |  | PIEZA | 1
5.4 | Fabricación y adecuación de escalador tipo estrella con estructura de tubular redondo de 4" cedula de 30, rolado unión con cuerda de alma de acero tejida de forma artesanal con herrajes de aluminio, terminado en pintura electroestática de alta duración, con proteccion UV área estrellas. Medidas 5.10 x 5.10 x 4.65 mts. Incluye: materiales, desperdicios, herramienta y equipo, mano de obra, andamios y escaleras, traslados, acarreos, limpieza y todo lo necesario para su correcta ejecución. según diseño proporcionado por COECYTJAL. |  | PIEZA | 1
5.5 | Fabricación y adeucación de escalador tipo estrella con estructura de tubular redondo y plataforma central de forma hexagonal, pisos extendidos y escaleras de cuerda con alma de acero y herrajes de aluminio piso extendido de la misma estructura. 2 trepadores de pisos cilindricos como acceso escalera de tubular redondo, 1 pared de gato,1 mini plataforma mas baja con salida de resbaladilla doble rotomoldeada, herrajes y dobleces maquinados en CNC terminado en pintura electroestatica de alta duración con protección UV área estrellas. Medidas 7.80 x 7.00 x 3.90 mts. |  | PIEZA | 1
La estructura principal (postes, escaleras y accesos) está fabricada con tubo de 3" cédula 30 combinado con tubo de 2". 1 ½". 1 ¼” cédula 30; los barandales, agarraderas y estructura de apoyo para el tejido de cuerdas con tubo de 1 ¼”c14; para la plataforma hexagonal central con tubular cuadrado de 1 ⅛" y herrajes de placa para unión y fijación de los módulos. el teido se realiza con cuerda acerada de 16mm. Incluye: materiales, desperdicios, herramienta y equipo, mano de obra, andamios y escaleras, traslados, acarreos, limpieza y todo lo necesario para su correcta ejecución. según diseño proporcionado por COECYTJAL.
5.6 | Servicio de instalación y puesta a punto con elaboración de zapatas de 20 x 20 x 50 cm de hormigón de 15 cm de profundidad, excavación, compactación, nivelación, colocación de malla electrosoldada, colado, nivelación y material para los cinco escaladores tipo estrella. Incluye: materiales, desperdicios, herramienta y equipo, mano de obra, andamios y escaleras, traslados, acarreos, limpieza y todo lo necesario para su correcta ejecución. según diseño proporcionado por COECYTJAL. |  | SERV | 5
5.7 | Servicio de instalación y puesta a punto de mobiliario y equipo de administración, educacional y recreativo |  | SERV. | 1
6 | EXHIBICIÓN "JARDIN DE LAS GALAXIAS"
6.1 | Suministro e instalación en punto de Displays de acero para fotos acabados con pintura electrostática, estructura de 1.85mt de altura con lámina circular con diámetro de 1.20m. Incluye: materiales, desperdicios, herramienta y equipo, mano de obra, andamios y escaleras, traslados, acarreos, limpieza y todo lo necesario para su correcta ejecución. según diseño proporcionado por COECYTJAL. |  | PIEZA | 3
6.2 | Suministro e instalación en punto de Displays de acero para fotos acabados con pintura electrostática, estructura de 1.85mt de altura con la lámina circular con diámetro 90cm. Incluye: materiales, desperdicios, herramienta y equipo, mano de obra, andamios y escaleras, traslados, acarreos, limpieza y todo lo necesario para su correcta ejecución. según diseño proporcionado por COECYTJAL. |  | PIEZA | 3
6.3 | Suministro e instalación en punto de estructuras para cubierta de exhibición de acero con acabados de pintura electrostática y cubierta circular de malla-sombra de 1.50 de diámetro. Incluye: materiales, desperdicios, herramienta y equipo, mano de obra, andamios y escaleras, traslados, acarreos, limpieza y todo lo necesario para su correcta ejecución. según diseño proporcionado por COECYTJAL. |  | PIEZA | 3
6.4 | Suministro e instalación de Vinil autoadhesivo de alta calidad, resistente a la intemperie y a los rayos UV. en forma circular de 90cm de diámetro. Impreso en mate, impresión de alta resolución (mínimo 300 dpi), a todo color (CMYK), con una imagen definida y proporcionada por COECYTJAL. Incluye: materiales, desperdicios, herramienta y equipo, mano de obra, andamios y escaleras,traslados, acarreos, limpieza y todo lo necesario para su correcta ejecución. |  | PIEZA | 2
6.5 | Suministro e instalación de Vinil autoadhesivo de alta calidad, resistente a la intemperie y a los rayos UV circular de 1.20m de diámetro. impreso en mate, impresión de alta resolución (mínimo 300 dpi), a todo color (CMYK), con una imagen definida por COECYTJAL. Incluye: materiales, desperdicios, herramienta y equipo, mano de obra, andamios y escaleras, traslados, acarreos, limpieza y todo lo necesario para su correcta ejecución. |  | PIEZA | 2
6.6 | Adecuación de basamento de concreto de 1.60 mts x 1.50 mts. X 35cm para soporte de 3 displays. Incluye: materiales, desperdicios, herramienta y equipo, mano de obra, andamios y escaleras, traslados, acarreos, limpieza y todo lo necesario para su correcta ejecución. según diseño proporcionado por COECYTJAL. |  | PIEZA | 1
6.7 | Adecuación de basamento de concreto de 1.80 mts x 1.50 mts. X 40cm para soporte de 3 displays. Incluye: materiales, desperdicios, herramienta y equipo, mano de obra, andamios y escaleras, traslados, acarreos, limpieza y todo lo necesario para su correcta ejecución. según diseño proporcionado por COECYTJAL. |  | PIEZA | 1
6.8 | Servicio de instalación y puesta a punto de mobiliario y equipo de administración, educacional y recreativo |  | SERV. | 1
7 | EXHIBICIÓN "LA OBSERVACIÓN"
7.1 | Fabricación e instalación de Stands tipo pedestal medidas: 70cm (altura) x 30cm x 30 cm de madera solida de MDF de 15mm en laca, con acabados en poliuretano bicalizado semimate de uso rudo para alto trafico. La base deberá tener una repisa soportada con 2 hoyos de 1.5 pulgadas para pasar cableado. Panel superior con hoyo central de 200 mm. Panel frontal con ranura vertical de 53.5 x 5 cm para iluminación LED y tira de acrílico de 2 mm color blanco translúcido. Soporte de repisa, puerta trasera con seguro magnético y escuadras metálicas para fijación de la tarima a la base principal de la exhibición. Puerta de material MDF 15mm, de 68.5cm (alto) por 29cm (ancho). Incluye: materiales, desperdicios, herramienta y equipo, mano de obra, andamios y escaleras, traslados, acarreos, limpieza y todo lo necesario para su correcta ejecución. según diseño proporcionado por COECYTJAL. |  | PIEZA | 8
7.2 | Fabricación e instalación de Stands tipo pedestal medidas: 120cm (altura) x 30cm x 30cm de madera solida de MDF de 15mm en laca, con acabados en poliuretano bicalizado semimate de uso rudo para alto trafico. La base deberá tener una repisa soportada con 2 hoyos de 1.5 pulgadas para pasar cableado. Panel superior con hoyo central de 200 mm. Panel frontal con ranura vertical de 103 x 5 cm para iluminación LED y tira de acrílico de 2 mm color blanco translúcido. Soporte de repisa, puerta trasera con seguro magnético y escuadras metálicas para fijación de la tarima a la base principal de la exhibición. Puerta de material MDF 15mm, de 118.5cm (alto) por 27cm (ancho). Incluye: materiales, desperdicios, herramienta y equipo, mano de obra, andamios y escaleras, traslados, acarreos, limpieza y todo lo necesario para su correcta ejecución. según diseño proporcionado por COECYTJAL. |  | PIEZA | 7
7.3 | Fabricación e instalación de Repisas rectangulares de madera sólida de MDF de 15mm en laca medidas: 80 x 40 x 20 cm, con acabados en poliuretano bicalizado semimate de uso rudo para alto trafico. Incluye: materiales, desperdicios, herramienta y equipo, mano de obra, andamios y escaleras, traslados, acarreos, limpieza y todo lo necesario para su correcta ejecución. según diseño proporcionado por COECYTJAL. |  | PIEZA | 2
7.4 | Fabricación de Cubo de Acrílico de 3mm de 30 x 30 x 30 cm que deberá poder montarse en los stands tipo repisa para la protección de las réplicas de telescopios. Incluye: materiales, desperdicios, herramienta y equipo, mano de obra, andamios y escaleras, traslados, acarreos, limpieza y todo lo necesario para su correcta ejecución. según diseño proporcionado por COECYTJAL. |  | PIEZA | 15
7.5 | Fabriación e instalación de Estructura lateral en herrería o acero dulce para delimitar área de exposición. Dimensiones: Altura total de barra superior: 180.785 cm. Diámetro de curvatura superior para unir ambas barras: 37.08 cm (R37.08). Longitud horizontal de barra superior: 261.729 cm. Espesor: 1 pulgada. Las estructuras deberán ensamblarse con tornillo en la base de la exhibición. Incluye: materiales, desperdicios, herramienta y equipo, mano de obra, andamios y escaleras, traslados, acarreos, limpieza y todo lo necesario para su correcta ejecución. según diseño proporcionado por COECYTJAL. |  | PIEZA | 2
7.6 | Fabricación e instalación de Estructura lateral en herrería o acero dulce para delimitar área de exposición. Dimensiones: Altura total de barra inferior: 114.245 cm. Diámetro de curvatura inferior: 37.328 cm (R37.328). |  | PIEZA | 2
Longitud horizontal de barra inferior: 174.292 cm. Espesor: 1 pulgada.
Las estructuras deberán ensamblarse con tornillo en la base de la exhibición. Incluye: materiales, desperdicios, herramienta y equipo, mano de obra, andamios y escaleras, traslados, acarreos, limpieza y todo lo necesario para su correcta ejecución. según diseño proporcionado por COECYTJAL.
7.7 | Sistema de iluminación LED RGB de 24V Neon Flex, ip65, ext, SMD 5050, 80Led/m, 127vac 60Hz, -15-50grados, 150w, resina transparente. En el interior de cada tótem y en el rotador. Sistema de control de intensidad dimmer en PCB. Diámetro de 50cm. Controlador-decodificador de señal y potencia DMX 3 canales por LED, DMX512. Programación Secuencia de stand by, secuencia de selección de telescopio, secuencia sin usuario. agregar, tira led tamaño de acrílico. Incluye: materiales, desperdicios, herramienta y equipo, mano de obra, andamios y escaleras, traslados, acarreos, limpieza y todo lo necesario para su correcta ejecución. según diseño proporcionado por COECYTJAL. |  | PIEZA | 15
7.8 | Fabricación e instalación de Base principal rectangular para exhibición de 4x3mts x 20 cm de altura de madera MDF de 18mm con reticula de 5cm x 2.5cm. Incluye: materiales, desperdicios, herramienta y equipo, mano de obra, andamios y escaleras, traslados, acarreos, limpieza y todo lo necesario para su correcta ejecución. según diseño proporcionado por COECYTJAL. |  | PIEZA | 1
7.9 | Suministro e instalación de Vinil autoadhesivo de alta calidad, resistente a la intemperie y a los rayos UV de 189cm x 4 mts impreso en mate, impresión de alta resolución (mínimo 300 dpi), a todo color (CMYK), Recubrimiento laminado con un diseño que represente el universo, incluyendo elementos como estrellas, galaxias, planetas, nebulosas y otros cuerpos celestes. Incluye: materiales, desperdicios, herramienta y equipo, mano de obra, andamios y escaleras, traslados, acarreos, limpieza y todo lo necesario para su correcta ejecución. según diseño e imágen proporcionado por COECYTJAL. |  | PIEZA | 1
7.1 | Fabricación e instalación de Mampara de madera MDF de15mm con retícula de 3mm x 3mm para montar vinil. Tamaño 4x3mts. Deberá ensamblarse con tornillos en la base principal. Incluye: materiales, desperdicios, herramienta y equipo, mano de obra, andamios y escaleras, traslados, acarreos, limpieza y todo lo necesario para su correcta ejecución. según diseño proporcionado por COECYTJAL. |  | PIEZA | 1
7.11 | Fabricación e instalación de Stand de madera para interacción de la exhibición tipo repisa. Medidas: 78.78 x 61.28 x 30 cm, con acabados de poliuretano bicalizado semmimate de uso rudo para alto tráfico. La base superior deberá tener una repisa soportada para insertar pantalla táctil de 24 pulgadas, soporte de repisa con ranura para cableado, puerta trasera con seguro magnético y escuadras metálicas para fijación de la tarima a la base principal de la exhibición. Incluye: materiales, desperdicios, herramienta y equipo, mano de obra, andamios y escaleras, traslados, acarreos, limpieza y todo lo necesario para su correcta ejecución. según diseño proporcionado por COECYTJAL. |  | PIEZA | 1
7.12 | Diseño y programación de “software de control interactivo para telescopios” en lenguaje Python.A. Detalles ● Diseño 3D: Modelado en blender, 3Ds Max y fusión.● Lenguajes: Unreal Engine UE5, Python.● Sistema operativo: IOS y Windows.● Compatible: Windows, IOs. ● Interfaz uno: Pantalla táctil de 24 pulgadas.● Donde se instala: Computadora PC.● Efecto uno: Sistema de iluminación sincronizada por DMX totem.● Efecto dos: Sistema de iluminación sincronizada por DMX rotador.● Efecto tres: Sistema de rotación para vista 360 de los telescopios.● Efecto cuatro: Efectos sonoros.● Efecto uno: Rotación de telescopios.● Tarjeta electrónica: Tarjeta electrónica “PCB”, se encarga de recibir los protocolos tipo Artnet o Modbus provenientes del “software de control interactivo para telescopios” y genera señales DMX, o protocolo WS2812 para el control de iluminación RGBW y control de motores paso a paso.● Estructuras: El sistema se compone de una tarima, una mampara con un vinil y 15 totem iluminados en el interior, dos tótems para conocer los telescopios modernos y un tótem para la pantalla táctil.● Mecánicas: o Etapa inicial: el sistema permanece con luz tenue.o Etapa de activación: para activar el sistema. El usuario debe tocar la pantalla táctil, una vez se activa el sistema, el usuario selecciona el telescopio de su interés seleccionando un botón en la pantalla táctil. El rotador se ilumina, se escucha un efecto sonoro y empieza a rotar para permitir al usuario admirar la majestuosidad del telescopio. En la pantalla táctil, aparece información adicional del telescopio seleccionado.o Etapa de juego: El usuario puede seleccionar tantos telescopios como desee aprender.o Etapa de reposo: Si el usuario deja de utilizar la pantalla táctil, el sistema se pone en modo reposo y todos los tótems se colocan en iluminación tenue.El proveedor participante deberá considerar el equipamiento, configuración y puesta a punto del software y el hardware necesario para el correcto funcionamiento de la exhibición en las instalaciones que COECYTJAL indique. Para lo cual será necesario considerar el siguiente equipamiento: |  | SERVICIO | 1
7.13 | Equipo de Cómputo.● Tarjeta gráfica: RTX2080● Procesador: i5● Frecuencia: 2.9Ghz● Memoria Ram: 8 Gb● Disco duro SSD: 250GB ● Fuente de poder: 110VAC● Tarjeta madre: Intel, Micro-ATX, HDMI. Wifi, usb 2.0 y 3.0● Sistema operativo: Windows 10● Teclado: USB● Ratón: Inalámbrico |  | PIEZA | 1
7.14 | Pantalla táctil.● Monitor: Monitor de visualización táctil.● Tamaño: 24 pulgadas. ● Táctiles: 10 puntos.● Resolución: Full HD 1920X1080.● Relación: 16:9● Diseño: IK07● Peso: 5.4 Kg● Puertos: USB 2.0, HDMI |  | PIEZA | 1
7.15 | Tarjeta electrónica.● Voltaje alimentación: 5Vdc● Referencia: RonTe-001● Tipo de control: Iluminación, motores, secuencias, sincronizador de señales. ● Protocolos: DMX, Artnet, ws2812, ws2811.● Características: BT, BLE MCU,WI-FI, I2C, Ethernet. |  | PIEZA | 15
7.16 | Regulador de voltaje.● Voltaje alimentación: 110Vdc.● Watts: 1450 VA.● Contactos: 8.● Modalidad: Regulador y supresor de picos.● Material: Plástico.● Peso: 0.978kg● Baterías necesarias: No |  | PIEZA | 1
7.17 | Bocinas.● Tipo: Altavoces compacto profesional.● Vías: 2.● Altavoz: Woofer.● Característica: Tweeters.● Potencia: 150 vatios.● Sensibilidad: 87db, con 108 db continuos.● Pico máximo: 110 SPL.● Controlador: Aplicativo.● Material: Plástico.● Salida Audio: Estéreo.● Respuesta Frecuencia: 18Khz. |  | PIEZA | 1
7.18 | Réplica de Telescopios Réplica de telescopios 3D modelados en Autodesk Fusión, Blender oUnReal. Resolución de la impresión: .08 a .20mm dependiendo eltelescopio y flujo volumétrico 12m3 por segundo. con filamentos PLAdedicados a cada uno. Pintura y detallado a cada telescopio conaerógrafo para obtener un acabado uniforme y pincel para lospequeños detalles. 1. Telescopio Newtoniano2. Telescopio Galileo3. Telescopio Herschel4. Telescopio Hale (Monte Palomar)5. Telescopio Hooker (Monte Wilson)6. Very Large Telescope (VLT)7. Very Large Array (VLA)8. Telescopios Keck9. Telescopio Effelsberg10. Observatorio Astronómico Nacional en San Pedro Mártir11. Telescopio Espacial Hubble12. Observatorio de Rayos X Chandra13. Telescopio Espacial Spitzer14. Telescopio Espacial Fermi15. Telescopio Espacial KeplerMás 2 Esquemas16. Reflector17. Refractor |  | PIEZA | 17
7.19 | Rotadores Dispositivo de rotación 5vdc. Ángulo de paso: 5.625°, relación dereducción: 1/64, diámetro: 28 mm, alto: 20 mm, longitud de eje: 9 mm,longitud de cable: 24 cm, conector universal de 5 pines, alimentación: 5Vcc. Velocidad de rotación 2 RPM. |  | PIEZA | 17
7.2 | Servicio de instalación y puesta a punto de mobiliario y equipo de administración, educacional y recreativo |  | SERVICIO | 1
7.21 | Servicio de instalacion y puesta a punto de equipo de cómputo y tecnologías de la información |  | SERVICIO | 1
8 | EXHIBICIÓN "LÍNEA DEL TIEMPO"
8.1 | Fabricación e instalación de Mesa de madera MDF 18 mm medidas: 70cm (altura) x 30cm x 30 cm, con acabados en poliuretano bicalizado semimate de uso rudo para alto trafico. La base deberá tener una repisa soportada con un orificio de 15x15cm de madera de 15mm, acabados en poliuretano bicalizado semimate, para pasar cableado. Soporte de repisa, puerta trasera de MDF de 18mm con dimensiones 94cm x 52cm con seguro magnético y escuadras metálicas para fijación de la tarima al piso con cover de 170x100x20 cm. Incluye: materiales, desperdicios, herramienta y equipo, mano de obra, andamios y escaleras, traslados, acarreos, limpieza y todo lo necesario para su correcta ejecución. según diseño proporcionado por COECYTJAL. |  | PIEZA | 1
8.2 | Diseño y Programación de software en lenguajes basados en c++ y blueprint para juego interactivo de exploración espacial.Todos las imágenes, audios y diálogos utilizados deberán de ser de creación propia o deberán, en su defecto, contar con derechos de autor poro ser utilizados en el videojuego.Diseño 3D: Modelado en Blender, 3Ds Max y fusión.Lenguajes: Nodal (Blueprints).Sistema operativo: Windows 10 Pro.Compatible: Windows. Interfaz uno: Pantalla táctil de 65" LED, 4K.Interfaz dos: 15 pantallas de 24”.Donde se instala: Computadora PC.Maquina cálculos: Desarrollo de modelo de datos, con algoritmo de toma de Decisiones Xt45 para generación del el front end.Mecánica: ● Etapa Inicia (STAND BY): El sistema deberá ir recorriendo la línea de tiempo de las misiones de exploración espacial más relevantes de nuestra historia. Además, deberá mostrar los datos más relevantes e interesantes de cada misión. ● Etapa Juego: En la pantalla táctil de 65”, deberá de existir un botón para activar el juego. El juego deberá mostrar una trivia de 10 preguntas sobre las misiones de exploración espacial. Se deberán mostrar ayudas visuales para tratar de resolver la trivia en la misma pantalla. Dentro de la trivia deberán existir dos “Mini-Juegos” que ayuden a que la trivia sea más dinámica. El jugador que responda más acertada y rápidamente será el ganador. |  | SERVICIO | 1
8.3 | Equipo de cómputo Procesador con frecuencia base de 3.00 GHz y maxima en turbo de 4.60 GHz, al menos 6 cores, 16 hilos, 9.5 MB de Caché L2Chipset 600Memoria 16GBDisco duro 250 GBTarjeta de video RTX2080Conectividad alámbrica RJ45Conectividad inalámbrica WIFIFactor de forma ATXPuertos y slot USB, DP, PCIE, M2 2030, SATA 3,0Mouse USB wirelessTeclado Inalámbrico españolSistema Operativo Windows 11 PROSoftware Incluido Windows 11 PRO, Aplicación interactivaFuente de Poder 750WSeguridad Lógica Seguridad antivirusGabinete ATX |  | PIEZA | 1
8.4 | Pantalla táctilo Monitor: Monitor de visualización táctil.o Tamaño: 65 pulgadas. o Táctiles: 10 puntos.o Resolución: Ultra HD (3840 x 2160).o Relación: 16:9.o Tiempo de respuesta: 8ms.o Tipo: vidrio templado antirreflejante.o Puertos: USB 2.0, HDMI. |  | PIEZA | 1
8.5 | UPS Potencia Mínima:1500VATensión de salida nominal:120VacEntrada de voltaje Rango de voltaje: 90Vac-142VacTipo de enchufe: USFrecuencia de salida: 60 HzTipo de forma de onda: Simulate Sine WaveTopología: Line InteractiveFrecuencia de entrada: 60Hz ± 3HzTiempo de respaldo 600 watts: Runtime at Full Load 2 MinutesProtección para línea de datos: RJ11/RJ45 Protection 1-In, 1-Out (Combo 10/100)Protección de descarga línea coaxial: Coax Protection RG6 1-in, 1-OutEficiencia : GreenpowerVariación de tensión de entrada: Rango de voltaje 90Vac-142VacTAPS: 3Régimen nominal de sobretensiones: Nominal 120VConexiones de salida mínimo : Outlets, total 9Indicadores: Displays: Load Capacity %, Load Capacity Absolute, Battery Charge %, Input/Output Voltage, Input/Output Frequency, Estimated Runtime, AVR, On Battery, Overload, Schedule, Silence, FaultCertificaciones: UL1778, cUL 107 5th, FCC Class B, NOM-001-SCFI-1993 e ISO9001:2008SOFTWARE: Si, original del fabricante del UPS descargable desde la web. Compatible con Windows y Mac.Cartas: Carta de distribuidor autorizado por el fabricante.Deberá incluir: Garantía de 1 año en el equipo y 1 año en baterías. |  | PIEZA | 1
8.6 | Bocinas ● Tipo: Altavoces compactos profesionales.● Vías: 2.● Altavoz: Woofer.● Característica: Tweeters.● Potencia: 150 vatios.● Sensibilidad: 87db, con 108 DB continuos.● Pico Max: 110 SPL.● Controlador: Aplicativo.● Material: Plástico.● Salida Audio: Estéreo.● Respuesta Frecuencia: 18Khz. |  | PIEZA | 1
8.7 | Servicio de instalación y puesta a punto de mobiliario y equipo de administración, educacional y recreativo |  | SERVICIO | 1
8.8 | Servicio de instalacion y puesta a punto de equipo de cómputo y tecnologías de la información |  | SERVICIO | 1
9 | EXHIBICIÓN "LUZ Y COLOR"
9.1 | Fabricación e instalación de Módulo de demostración de experimentos de luz, fabricado en MDF de 15 mm. de espesor con recubrimiento melaminico, consta de 4 mesas con cubierta con medidas generales de 1.20 mts. x .60 mts. y altura de .75 mts., unidas entre si por medio de columnas y travesaños, fabricados en MDF de 15 mm. con recubrimiento melaminico e iluminación. Incluyendo: 1 sombrilla superior en cada mesa de demostración fabricada con estructura en tubular de acero al carbon de 1" x 1" y recubierta de malla poliester blackout en color negro, materiales, desperdicios, herramienta y equipo, mano de obra, andamios y escaleras, traslados, acarreos, limpieza y todo lo necesario para su correcta ejecución. según diseño proporcionado por COECYTJAL |  | PIEZA | 2
9.2 | Kit de productos demostrativos para experimentos con luz (2 cilindros de acrílico rellenos de agua, 10 prismas de acrílico, 4 discos de newton, 1 radiómetro de Crooks, 1 mt. De fibra óptica, 4 apuntadores láser con 2 baterías de repuesto, 2 emisor de luz puntual con 2 baterías de repuesto, 2 eliminador de corriente, 1 fuente de poder |  | PIEZA | 2
9.3 | Servicio de instalación y puesta a punto de mobiliario y equipo de administración, educacional y recreativo |  | SERV. | 1
10 | EXHIBICIÓN "SISTEMA SOLAR"
10.1 | SOL
10.1.1 | Adecuación de 2 muros propuestos para delimitar sección circunferencia solar en forma de marco de 300cms de frente x 300cms de alto x 25cms de ancho. 1 muro de soga, a base de block de cemento 11x14x28 cm, asentado con mortero cemento arena 1:5, terminado común. Incluye: materiales, desperdicios, herramienta y equipo, mano de obra, andamios y escaleras, traslados, acarreos, limpieza y todo lo necesario para su correcta ejecución. Segun diseño proporcionado por COECYTJAL. |  | PIEZA | 1
10.1.2 | Excavación en cepa, por cualquier medio a una profundidad promedio de 0.00 a 0.80 m, en material tipo "a", compactado natural, con acopio producto de la excavación lugar indicado por la supervisión. Incluye: materiales, desperdicios, herramienta y equipo, mano de obra, andamios y escaleras, traslados, acarreos, limpieza y todo lo necesario para su correcta ejecución. según diseño proporcionado por COECYTJAL. |  | PIEZA | 3
10.1.3 | Cimiento de mampostería, terminado común con piedra braza acomodada y asentada con mortero cemento arena, proporción 1:5. Incluye: materiales, desperdicios, herramienta y equipo, mano de obra, andamios y escaleras, traslados, cimbra y descimbra, acarreos, limpieza y todo lo necesario para su correcta ejecución. según diseño proporcionado por COECYTJAL. |  | PIEZA | 3
10.1.4 | Anclaje de castillo, sección 50x60x60 cm a base de concreto premezclado f'c= 150 kg/cm2 t.m.a. 3/4" r.n., sin armado, Incluye: materiales, desperdicios, herramienta y equipo, mano de obra, andamios y escaleras, traslados, acarreos, cimbra y descimbra, colado, limpieza y todo lo necesario para su correcta ejecución. según diseño proporcionado por COECYTJAL. |  | PIEZA | 6
10.1.5 | Dala de desplante, sección 15x 20 cm, de concreto f'c= 150 kg/cm2 t.m.a. 3/4" r.n. h.o., armado con 4 diámetros de 3/8" y estribos #2.5 @ 20 cm. Incluye: materiales, desperdicios, herramienta y equipo, mano de obra, andamios y escaleras, traslados, acarreos, cimbra y descimbra, colado, limpieza y todo lo necesario para su correcta ejecución. según diseño proporcionado por COECYTJAL. |  | PIEZA | 3
10.1.6 | Dala de coronamiento, sección 15x 15 cm en concreto f'c= 150 kg/cm2 t.m.a. 3/4" r.n, h.o., armado con 4 diámetros de 3/8" y estribos #2.5 @ 20 cm. Incluye: materiales, desperdicios, herramienta y equipo, mano de obra, andamios y escaleras, traslados, acarreos, cimbra y descimbra, colado, limpieza y todo lo necesario para su correcta ejecución. según diseño proporcionado por COECYTJAL. |  | PIEZA | 3
10.1.7 | Castillo, sección 15 x 20 cm cimbra tres caras, de concreto hecho en obra, resistencia f'c= 150 kg/cm2, t.m.a.=3/4", armada con 4 varillas del # 3 y estribos e#2 @ 20 cm. Incluye: materiales, desperdicios, herramienta y equipo, mano de obra, andamios y escaleras, traslados, acarreos, cimbra y descimbra, colado, limpieza y todo lo necesario para su correcta ejecución. según diseño proporcionado por COECYTJAL. |  | PIEZA | 6
10.1.8 | Aplanado en muro y/o bóveda de 1 cm de espesor promedio, hasta 3.30 m de altura, con mortero cemento-arena proporción 1:5 terminado apalillado con brocha de pelo fino en un solo sentido, Incluye: materiales, desperdicios, herramienta y equipo, mano de obra, andamios y escaleras, traslados, acarreos, limpieza y todo lo necesario para su correcta ejecución. según diseño proporcionado por COECYTJAL. |  | M2 | 54
10.1.9 | Boquilla de 15 a 20 cm de ancho, con mortero cemento arena proporción 1:3, terminado pulido, en apertura de vanos de puertas y ventanas. Incluye: materiales, desperdicios, herramienta y equipo, mano de obra, andamios y escaleras, traslados, acarreos, limpieza y todo lo necesario para su correcta ejecución. según diseño proporcionado por COECYTJAL. |  | PIEZA | 3
10.1.10 | 2 celosias internas en metal recortado. (Lámina de metal calibre 24), en corte láser. Incluye: materiales, desperdicios, herramienta y equipo, mano de obra, andamios y escaleras, traslados, acarreos, limpieza y todo lo necesario para su correcta ejecución. según diseño proporcionado por COECYTJAL. |  | PIEZA | 1
10.1.11 | Terminado en pintura con textura tipo jade,a dos manos (Proceso de capa primer con promotor de adherencia para metal, pintura escénica en esmalte base aceite y capa protectora deBarniz de poliuretano alifático de dos componentes de acabado semimate. Incluye: materiales, desperdicios, herramienta y equipo, mano de obra, andamios y escaleras, traslados, acarreos, limpieza y todo lo necesario para su correcta ejecución. según diseño proporcionado por COECYTJAL. |  | M2 | 54
10.1.12 | Instalación de lámina de información en metal sobre puesto (Lámina de metal calibre 24, con corte láser) Incluye: materiales, desperdicios, herramienta y equipo, mano de obra, andamios y escaleras, traslados, acarreos, limpieza y todo lo necesario para su correcta ejecución. según diseño proporcionado por COECYTJAL. |  | PIEZA | 1
10.2 | PLANETAS
10.2.1 | Fabricación e instalación de Planeta 1 de 11.3 cm de diámetro en fibra de vidrio, enfibrado 2 capas con acabado liso, con capa protectora de barniz de poliuretano alifático de dos componentes de acabado semimate. Incluye: materiales, elementos de fijación, desperdicios, herramienta y equipo, mano de obra, andamios y escaleras, traslados, acarreos, limpieza y todo lo necesario para su correcta ejecución. según diseño proporcionado por COECYTJAL. |  | PIEZA | 1
10.2.2 | Fabricación e instalación de Planeta 2 de 15.6 cm de diámetro en fibra de vidrio, enfibrado 2 capas con acabado liso, con capa protectora de barniz de poliuretano alifático de dos componentes de acabado semimate. Incluye: materiales, elementos de fijación, desperdicios, herramienta y equipo, mano de obra, andamios y escaleras, traslados, acarreos, limpieza y todo lo necesario para su correcta ejecución. según diseño proporcionado por COECYTJAL |  | PIEZA | 1
10.2.3 | Fabricación e instalación de Planeta 3 de 28.6 cm de diámetro en fibra de vidrio, enfibrado 2 capas con acabado liso, con capa protectora de barniz de poliuretano alifático de dos componentes de acabado semimate. Incluye: materiales, elementos de fijación, desperdicios, herramienta y equipo, mano de obra, andamios y escaleras, traslados, acarreos, limpieza y todo lo necesario para su correcta ejecución. según diseño proporcionado por COECYTJAL |  | PIEZA | 1
10.2.4 | Fabricación e instalación de Planeta 4 de 39 cm de diámetro en fibra de vidrio, enfibrado 2 capas con acabado liso, con capa protectora de barniz de poliuretano alifático de dos componentes de acabado semimate. Incluye: materiales, elementos de fijación, desperdicios, herramienta y equipo, mano de obra, andamios y escaleras, traslados, acarreos, limpieza y todo lo necesario para su correcta ejecución. según diseño proporcionado por COECYTJAL |  | PIEZA | 1
10.2.5 | Fabricación e instalación de Planeta 5 de 114.7 cm de diámetro en fibra de vidrio, enfibrado 2 capas con acabado liso, con capa protectora de barniz de poliuretano alifático de dos componentes de acabado semimate. Incluye: materiales, elementos de fijación, desperdicios, herramienta y equipo, mano de obra, andamios y escaleras, traslados, acarreos, limpieza y todo lo necesario para su correcta ejecución. según diseño proporcionado por COECYTJAL |  | PIEZA | 1
10.2.6 | Fabricación e instalación de Planeta 6 de 116.4 cm de diámetro en fibra de vidrio, enfibrado 2 capas con acabado liso, con capa protectora de barniz de poliuretano alifático de dos componentes de acabado semimate. Incluye: materiales, elementos de fijación, desperdicios, herramienta y equipo, mano de obra, andamios y escaleras, traslados, acarreos, limpieza y todo lo necesario para su correcta ejecución. según diseño proporcionado por COECYTJAL |  | PIEZA | 1
10.2.7 | Fabricación e instalación de Planeta 7 de 276.7 cm de diámetro en fibra de vidrio, enfibrado 2 capas con acabado liso, con capa protectora de barniz de poliuretano alifático de dos componentes de acabado semimate. Incluye: materiales, elementos de fijación, desperdicios, herramienta y equipo, mano de obra, andamios y escaleras, traslados, acarreos, limpieza y todo lo necesario para su correcta ejecución. según diseño proporcionado por COECYTJAL |  | PIEZA | 1
10.2.8 | Fabricación e instalación de Planeta 8 de 335.7 cm de diámetro en fibra de vidrio, enfibrado 2 capas con acabado liso,con capa protectora de barniz de poliuretano alifático de dos componentes de acabado semimate. Incluye: materiales, elementos de fijación, desperdicios, herramienta y equipo, mano de obra, andamios y escaleras, traslados, acarreos, limpieza y todo lo necesario para su correcta ejecución. según diseño proporcionado por COECYTJAL |  | PIEZA | 1
10.2.9 | Fabricación e instalación de Anillos de saturno de 841 cm de largo, con estructura para soporte en herrería. Acabado con proceso de capa primer con promotor de adherencia para metal, pintura escénica en esmalte base aceite y capa protectora de barniz de poliuretano alifático de dos componentes de acabado semimate. Incluye: materiales, elementos de fijación, desperdicios, herramienta y equipo, mano de obra, andamios y escaleras, traslados, acarreos, limpieza y todo lo necesario para su correcta ejecución. Según diseño proporcionado por COECYTJAL |  | PIEZA | 1
10.3 | MONOLITOS INFORMACIÓN
10.3.1 | Excavación en cepa, por cualquier medio a una profundidad promedio de 0.00 a 0.80 m, en material tipo "a", compactado natural, con acopio producto de la excavación lugar indicado por la supervisión. Incluye: materiales, elementos de fijación, desperdicios, herramienta y equipo, mano de obra, andamios y escaleras, traslados, acarreos, limpieza y todo lo necesario para su correcta ejecución. según diseño proporcionado por COECYTJAL |  | PIEZA | 5
10.3.2 | Cimiento de mampostería, terminado común con piedra braza acomodada y asentada con mortero cemento arena, proporción 1:5. incluye: suministro, instalación, materiales, forjado, mortero, acarreo, mano de obra, herramienta y equipo. Incluye: materiales, elementos de fijación, desperdicios, herramienta y equipo, mano de obra, andamios y escaleras, traslados, acarreos, limpieza y todo lo necesario para su correcta ejecución. según diseño proporcionado por COECYTJAL |  | PIEZA | 5
10.3.3 | Adecuación de 5 muros de 300cm de frente x 300 cm de alto. A base de Muro de soga, a base de block de cemento 11x14x28 cm, asentado con mortero cemento arena 1:5, terminado común. Incluye: materiales, elementos de fijación, desperdicios, herramienta y equipo, mano de obra, andamios y escaleras, traslados, acarreos, limpieza y todo lo necesario para su correcta ejecución. según diseño proporcionado por COECYTJAL |  | PIEZA | 5
10.3.4 | Anclaje de castillo, sección 50x60x60 cm a base de concreto premezclado f'c= 150 kg/cm2 t.m.a. 3/4" r.n., sin armado. Incluye: materiales, elementos de fijación, desperdicios, herramienta y equipo, mano de obra, andamios y escaleras, traslados, acarreos, limpieza y todo lo necesario para su correcta ejecución. según diseño proporcionado por COECYTJAL |  | PIEZA | 10
10.3.5 | Dala de desplante, sección 15x 20 cm, de concreto f'c= 150 kg/cm2 t.m.a. 3/4" r.n. h.o., armado con 4 diámetros de 3/8" y estribos #2.5 @ 20 cm. Incluye: materiales, elementos de fijación, desperdicios, herramienta y equipo, mano de obra, andamios y escaleras, traslados, cimbra, descrimbra, colado, acarreos, limpieza y todo lo necesario para su correcta ejecución. según diseño proporcionado por COECYTJAL |  | PIEZA | 5
10.3.6 | Dala de coronamiento, sección 15x 15 cm en concreto f'c= 150 kg/cm2 t.m.a. 3/4" r.n, h.o., armado con 4 diámetros de 3/8" y estribos #2.5 @ 20 cm. Incluye: materiales, elementos de fijación, desperdicios, herramienta y equipo, mano de obra, andamios y escaleras, traslados, acarreos, cimbra, descimbra, colado, limpieza y todo lo necesario para su correcta ejecución. según diseño proporcionado por COECYTJAL |  | PIEZA | 5
10.3.7 | Castillo, sección 15 x 20 cm cimbra tres caras, de concreto hecho en obra, resistencia f'c= 150 kg/cm2, t.m.a.=3/4", armada con 4 varillas del # 3 y estribos e#2 @ 20 cm. Incluye: materiales, elementos de fijación, desperdicios, herramienta y equipo, mano de obra, andamios y escaleras, traslados, acarreos, cimbra, descimbra, colado, limpieza y todo lo necesario para su correcta ejecución. según diseño proporcionado por COECYTJAL |  | PIEZA | 10
10.3.8 | Aplanado en muro y/o bóveda de 1 cm de espesor promedio, hasta 3.30 m de altura, con mortero cemento-arena proporción 1:5 terminado apalillado con brocha de pelo fino en un solo sentido, Incluye: materiales, elementos de fijación, desperdicios, herramienta y equipo, mano de obra, andamios y escaleras, traslados, acarreos, limpieza y todo lo necesario para su correcta ejecución. según diseño proporcionado por COECYTJAL |  | M2 | 90
10.3.9 | Boquilla de 15 a 20 cm de ancho, con mortero cemento arena proporción 1:3, terminado pulido, en apertura de vanos de puertas y ventanas. Incluye: materiales, elementos de fijación, desperdicios, herramienta y equipo, mano de obra, andamios y escaleras, traslados, acarreos, cimbra, descimbra, colado, limpieza y todo lo necesario para su correcta ejecución. según diseño proporcionado por COECYTJAL |  | PIEZA | 5
10.3.10 | Terminado en pintura con textura tipo jade,a dos manos (Proceso de capa primer con promotor de adherencia para metal, pintura escénica en esmalte base aceite y capa protectora deBarniz de poliuretano alifático de dos componentes de acabado semimate. Incluye: materiales, desperdicios, herramienta y equipo, mano de obra, andamios y escaleras, traslados, acarreos, limpieza y todo lo necesario para su correcta ejecución. según diseño proporcionado por COECYTJAL. |  | M2 | 90
10.3.11 | Instalación de lámina de información en metal sobre puesto (Lámina de metal calibre 24, con corte láser) Incluye: materiales, desperdicios, herramienta y equipo, mano de obra, andamios y escaleras, traslados, acarreos, limpieza y todo lo necesario para su correcta ejecución. según diseño proporcionado por COECYTJAL. |  | PIEZA | 5
10.4 | TRIÁNGULOS DE GRAVA
10.4.1 | Adecuación de tríangulo de 1.8 x .16 m en piso, relleno con riego de sello gravilla de tezontle de 5 cm de espesor en su totalidad. Incluye: excavación en terreno natural de hasta 30 cm de profundidad, materiales, desperdicios, herramienta y equipo, mano de obra, andamios y escaleras, traslados, acarreos, limpieza y todo lo necesario para su correcta ejecución. según diseño proporcionado por COECYTJAL |  | PIEZA | 4
10.4.2 | Adecuación de tríangulo de 8.4 x 2.4 m en piso, relleno con riego de sello gravilla de tezontle de 5 cm de espesor en su totalidad. Incluye: excavación en terreno natural de hasta 30 cm de profundidad, materiales, desperdicios, herramienta y equipo, mano de obra, andamios y escaleras,traslados, acarreos, limpieza y todo lo necesario para su correcta ejecución. según diseño proporcionado por COECYTJAL |  | PIEZA | 1
10.4.3 | Adecuación de tríangulo de 7.2 x 7 m m en piso, relleno con riego de sello gravilla de tezontle de 5 cm de espesor en su totalidad. Incluye: excavación en terreno natural de hasta 30 cm de profundidad, materiales, desperdicios, herramienta y equipo, mano de obra, andamios y escaleras, traslados, acarreos, limpieza y todo lo necesario para su correcta ejecución. según diseño proporcionado por COECYTJAL |  | PIEZA | 1
10.4.4 | Adecuación de tríangulo de 8.5 x 7 m m en piso, relleno con riego de sello gravilla de tezontle de 5 cm de espesor en su totalidad. Incluye: excavación en terreno natural de hasta 30 cm de profundidad, materiales, desperdicios, herramienta y equipo, mano de obra, andamios y escaleras, traslados, acarreos, limpieza y todo lo necesario para su correcta ejecución. según diseño proporcionado por COECYTJAL |  | PIEZA | 1
10.5.1 | Servicio de instalación y puesta a punto de mobiliario y equipo de administración, educacional y recreativo |  | SERV. | 1
11 | EXHIBICIÓN "TRANSBORDADOR ATLANTIS"
11.1 | Servicio de instalación y replica vertical de transbordador a escala 1 a 4 según diseño medidas generales de 9.20 de alto, 6.20 de frente y 3.60 de fondo, Interior de nave con replica de controles y tableros sobre 3 caras panorámicas de 150 c/u con altura de 5.60 m, Detalles interiores y exteriores, simulación de tableros luminosos, controles, accesos y escotillas según diseño. Incluye: materiales, elementos de fijación, desperdicios, herramienta y equipo, mano de obra, andamios y escaleras, traslados, acarreos, limpieza y todo lo necesario para su correcta ejecución. según diseño proporcionado por COECYTJAL |  | SERV. | 1
11.2 | Fabricación e instalación de estructura de soporte en PTR de 2” x 4” anclado a piso y entrepiso, con esqueleto armado en PTR de 2” y tubular de 2” x 1” con recubrimiento de placas de fibra de vidrio y/o "Alucobond” rolado a la forma del cuerpo y alas del transbordador. Incluye: materiales, elementos de fijación, desperdicios, herramienta y equipo, mano de obra, andamios y escaleras, traslados, acarreos, limpieza y todo lo necesario para su correcta ejecución. según diseño proporcionado por COECYTJAL |  | PIEZA | 1
11.3 | Fabricación e instalación de 2 alas laterales y una frontal armadas mediante estructura interior de tubular de 2” x 1” con recubrimiento de Alucobón y fibra de vidrio. Incluye: materiales, elementos de fijación, desperdicios, herramienta y equipo, mano de obra, andamios y escaleras, traslados, acarreos, limpieza y todo lo necesario para su correcta ejecución. según diseño proporcionado por COECYTJAL |  | PIEZA | 2
11.4 | Fabricación e instalación de trompa y turbinas moldeadas en fibra de vidrio con acabado en lacas de color según diseño. Incluye: materiales, elementos de fijación, desperdicios, herramienta y equipo, mano de obra, andamios y escaleras,traslados, acarreos, limpieza y todo lo necesario para su correcta ejecución. según diseño proporcionado por COECYTJAL |  | PIEZA | 1
11.5 | Servicio de instalación y puesta a punto de mobiliario y equipo de administración, educacional y recreativo |  | SERV. | 1
12 | EXHIBICIÓN "VAN DER GRAAFF"
12.1 | Fabricación e instalación de Esfera de acero inoxidable patinado calibre 20 de 0.50 mts. de diámetro. Que consta de dos secciones, una superior y otra inferior con unión central interna en el perímetro y sistema de sujeción inferior para sujetarse a la torre cilíndrica que le servirá de soporte. Incluye: materiales, elementos de fijación, desperdicios, herramienta y equipo, mano de obra, andamios y escaleras, traslados, acarreos, limpieza y todo lo necesario para su correcta ejecución. según diseño proporcionado por COECYTJAL |  | PIEZA | 1
12.2 | Fabricación e instalación de Torre cilíndrica para soporte de esfera de cristal acrílico, con medidas de de 25 cm de diámetro por 1 m de altura. Incluye: materiales, elementos de fijación, desperdicios, herramienta y equipo, mano de obra, andamios y escaleras, traslados, acarreos, limpieza y todo lo necesario para su correcta ejecución. según diseño proporcionado por COECYTJAL |  | PIEZA | 1
12.3 | Fabricación e instalación de Base metálica para soportar cilindro de acrílico, fabricada en lámina negra calibre 18, con medidas de 0.50 m de diámetro y 30 cm de altura, con acabado en laca de nitrocelulosa color negro. Incluye componentes electromecánicos internos y aislante elastomérico, materiales, elementos de fijación, desperdicios, herramienta y equipo, mano de obra, andamios y escaleras, traslados, acarreos, limpieza y todo lo necesario para su correcta ejecución. según diseño proporcionado por COECYTJAL |  | PIEZA | 1
12.4 | Fabricación e instalación de Plataforma circular de 5.00 m de diámetro y altura de 0.15 mts., fabricada y estructurada en tubular cuadrado de 1 1⁄2”, rolado y reforzado con placa de acero de 3/16” en el perímetro y centro para recibir la base del Van de Graff y las 4 torres perimetrales, Incluye estructura para dos rampas de 1.20 mts. de ancho y 1 mt. de largo, materiales, elementos de fijación, desperdicios, herramienta y equipo, mano de obra, andamios y escaleras, traslados, acarreos, limpieza y todo lo necesario para su correcta ejecución. según diseño proporcionado por COECYTJAL |  | PIEZA | 1
12.5 | Fabricación e instalación de torres perimetrales de forma trapezoidal, con medidas en su base de 0.40 x 0.25 mts. hasta llegar a los 0.40 mts. x 0.50 mts. en la parte superior, altura total de 3 mts. fabricadas en bastidor de madera de pino de 1” x 1” forradas en sus 4 caras de panel de aluminio compuesto de 4 mm. de espesor, reforzadas con placa metálica en su base, quiebre y en el remate superior para anclarse a la estructura de la tarima y para recibir y soportar el cilindro central. Incluye: materiales, elementos de fijación, desperdicios, herramienta y equipo, mano de obra, andamios y escaleras, traslados, acarreos, limpieza y todo lo necesario para su correcta ejecución. según diseño proporcionado por COECYTJAL |  | PIEZA | 4
12.6 | Fabricación e instalación de Cilindro superior, de 0.80 mts. de diámetro y 0.90 cms. de altura, fabricado en lámina de aluminio natural, reforzado y estructurado con MDF natural de 15 mm. Electrificado con cables unipolares calibre 14, e iluminado en su interior con luz led RGB, pantalla difusora superior e inferior de acrílico perlescente de 6 mm. de espesor. Incluye: materiales, elementos de fijación, desperdicios, herramienta y equipo, mano de obra, andamios y escaleras, traslados, acarreos, limpieza y todo lo necesario para su correcta ejecución. según diseño proporcionado por COECYTJAL |  | PIEZA | 1
12.7 | Fabricación e instalación de Pasamanos de tubo de acero inoxidable de 1 1⁄2” de diámetro divididos en 4 secciones, 2 de ellas van de columna a columna con medidas de 3.3 mts. en forma semiciircular y las otras 2 de columna a rampa con medidas de 2 mts. con forma recta sobre la rampa y semicircular hacia la columna, soldado y decapado, con bridas de placa de 1⁄4”de acero inoxidable en los extremos laterales e inferiores para permitir anclaje a tarima y torres con aislante elastomérico. Incluye: materiales, elementos de fijación, desperdicios, herramienta y equipo, mano de obra, andamios y escaleras, traslados, acarreos, limpieza y todo lo necesario para su correcta ejecución. según diseño proporcionado por COECYTJAL |  | PIEZA | 1
12.8 | Suministro e instalación de Letreros en lomo de torres fabricados en acrílico translúcido de 6 mm. de espesor, cortados con láser. Incluye: materiales, elementos de fijación, desperdicios, herramienta y equipo, mano de obra, andamios y escaleras, traslados, acarreos, limpieza y todo lo necesario para su correcta ejecución. según diseño proporcionado por COECYTJAL |  | PIEZA | 1
12.9 | Suministro e instalación de Rayos superiores fabricados en acrílico translúcido de 6 mm. de espesor, cortados con láser. Incluye: materiales, elementos de fijación, desperdicios, herramienta y equipo, mano de obra, andamios y escaleras, traslados, acarreos, limpieza y todo lo necesario para su correcta ejecución. según diseño proporcionado por COECYTJAL |  | PIEZA | 1
12.1 | Electrificación interna con cables unipolares calibre 14. Incluye: apagador sencillo con tapa y alimentación eléctrica general con cable de uso rudo calibre 10 hacia el suministro general de alimentación eléctrica. Incluye: materiales, elementos de fijación, desperdicios, herramienta y equipo, mano de obra, andamios y escaleras, traslados, acarreos, limpieza y todo lo necesario para su correcta ejecución. según diseño proporcionado por COECYTJAL |  | SERV. | 1
12.11. | Servicio de instalación y puesta a punto de mobiliario y equipo de administración, educacional y recreativo |  | SERV. | 1
13 | EXHIBICIÓN "ALUNIZAJE"
13.1 | Adecuación de Arco de entrada: Altura de 4mts de alto y 3mts de base. Habilitado con una estructura interna de PTR de 2" x 2", forrado de MDF de 12mm. Llevando silueta de circúlo en MDF de 12 mm y cara de impresión en vinil mate. 3 Reflectores de LED. 3 Siluetas de circúlo canteados de MDF de 12mm. 4 Lenguetas de MDF. Tiras de LED NEON FLEX RGB (Blue) 3000kelvin. Incluye: materiales, elementos de fijación, desperdicios, herramienta y equipo, mano de obra, andamios y escaleras, traslados, acarreos, limpieza y todo lo necesario para su correcta ejecución. según diseño proporcionado por COECYTJAL |  | SERV. | 1
13.2 | Adecuación de Muro lateral exterior de largo del muro de 5.10mts x 10cm de ancho, para cubrir un area de 10mts x 5.20mts de area perimetral, siendo este uno de los costados a cubrir. El material será de MDF con acabado en laca, y con pino natural, para estructurar, la altura total, sera al paño del techo superior, antes de las conexiones electricas existentes. Llevando lo siguiente: 2 Cajas de luz con base de MDF con aplicación de Laca de poliuretano de alta resistencia. Iluminación con LED 12V a 36W. Pantalla con impresión en tela sublimada en calidad fotográfica. 2 Patas de soporte con estructura de pino reforzado con cubierta de MDF de 12 mm y aplicación de laca de poliuretano de alta resistencia. Mueble de base de pino de reforzado con cubiertas de pino 12mm y 4 tubos de PVC de 5" pintados con laca de poliuretano de alta resistencia. Incluye: materiales, elementos de fijación, desperdicios, herramienta y equipo, mano de obra, andamios y escaleras, traslados, acarreos, limpieza y todo lo necesario para su correcta ejecución. según diseño proporcionado por COECYTJAL |  | SERV. | 1
13.3 | Adecuación de Muro lateral exterior de largo de 5.10mts x 10cm de ancho, para cubrir un area de 10mts x 5.20mts de area perimetral, siendo este uno de los costados a cubrir. El material será de MDF con acabado en laca, y con pino natural, para estructurar, la altura total, sera al paño del techo superior, antes de las conexiones electricas existentes. Llevando lo siguiente: 2 Cajas de luz con base de MDF con aplicación de Laca de poliuretano de alta resistencia. Iluminación con LED 12V a 36W. Pantalla con impresión en tela sublimada en calidad fotográfica. 2 Patas de soporte con estructura de pino reforzado con cubierta de MDF de 12 mm y aplicación de laca de poliuretano de alta resistencia. Mueble de base de pino de reforzado con cubiertas de pino 12mm y 4 tubos de PVC de 5" pintados con laca de poliuretano de alta resistencia. Incluye: materiales, elementos de fijación, desperdicios, herramienta y equipo, mano de obra, andamios y escaleras, traslados, acarreos, limpieza y todo lo necesario para su correcta ejecución. según diseño proporcionado por COECYTJAL |  | SERV. | 1
13.4 | Adecuación de Muro izquierdo Interno, con base de PTR de 2" x 2", cubierta de MDF de 12mm con aplicación de laca de poliuretano de alta resistencia en acabado color blanco mate. Entre el muro exterior y el interior habrá 50cm para operar pantallas, este muro es el interior, donde iran sostenidas las mismas, siendo de 4.60mts de largo. Llevando antepecho con ilumnación de focos según diseño, 2 Marcos para pantallas LED curvos según diseño. Aplicación de laca de poliuretano de alta resistencia acabado blanco mate. 2 Cristales templados de 6mm de 40 cm x 140cm. Incluye: materiales, elementos de fijación, desperdicios, herramienta y equipo, mano de obra, andamios y escaleras, traslados, acarreos, limpieza y todo lo necesario para su correcta ejecución. según diseño proporcionado por COECYTJAL |  | SERV. | 1
13.5 | Adecuación de Muro derecho Interno : Base de PTR de 2" x 2" y cubierta de MDF de 12mm con aplicación de laca de poliuretano de alta resistencia en acabado color blanco mate. Entre el muro exterior y el interior habrá 50cm para operar pantallas, este muro es el interior, donde iran sostenidas las mismas, siendo de 4.60mts de largo. Ante pecho con ilumnación de focos según diseño. 2 Marcos para pantallas LED curvos según diseño con aplicación de laca de poliuretano de alta resistencia acabado blanco mate.2 Cristales templados de 6mm de 40 cm x 140cm. Incluye: materiales, elementos de fijación, desperdicios, herramienta y equipo, mano de obra, andamios y escaleras, traslados, acarreos, limpieza y todo lo necesario para su correcta ejecución. según diseño proporcionado por COECYTJAL |  | SERV. | 1
13.6 | Adecuación de Muro central Interno : Base de PTR de 2" x 2" y cubierta de MDF de 12mm con aplicación de laca de poliuretano de alta resistencia en acabado color blanco mate, que va a la pared trasera existente, el cual medirá 9.00mts de largo y tendrá un espacio de 50cm con la pared de fondo, espacio para la operación de las pantallas. Ante pecho con ilumnación de focos según diseño. Llevando 3 Marcos para pantallas LED curvos según diseño con aplicación de laca de poliuretano de alta resistencia acabado blanco mate. 2 Muebles de base de pino de reforzado con cubiertas de pino 12mm y 4 tubos de PVC de 5" pintados con laca de poliuretano de alta resistencia. 1 Barandal con postes verticales de 1 1/2" de acero inoxidable y tubos de soporte horizontales de 1/2" en acero inoxidable. 1 Pasamanos de tubo de acero inoxidable de 2", con medidas de 7.00 mts de largo en su parte mas larga, con dos vueltas de 1mts para cubrir pantallas laterales, y 60cm de cada lado, para llegar hasta el area de las paredes. Acabado púlido. 3 Cristales templados de 6mm de 120 cm x 140cm. Incluye: materiales, elementos de fijación, desperdicios, herramienta y equipo, mano de obra, andamios y escaleras, traslados, acarreos, limpieza y todo lo necesario para su correcta ejecución. según diseño proporcionado por COECYTJAL |  | SERV. | 1
13.7 | Fabricación e instalación de Perimetro de 10 x 5 mts de PTR de 2" x 2" cubierto de MDF de 12mm aplicación de laca de poliuretano de alta resistencia acabado en blanco mate, llevando puerta de acceso con medidas estandar a base de MDF con pintura, llevando gráfico en vinil en la parte frontal, y una chapa con llave, la cual se proporcionará junto con su duplicado. Incluye: materiales, elementos de fijación, desperdicios, herramienta y equipo, mano de obra, andamios y escaleras, traslados, acarreos, limpieza y todo lo necesario para su correcta ejecución. según diseño proporcionado por COECYTJAL |  | SERV. | 1
13.8 | Suministro e instalación de plafon liso de tablero de yeso: 4 Módulos de 180cm x 180cm con perfil de acrílico para Iluminación con LED 12V a 36W. Estructurado con postes galvanizados, canales de amarre galvanizados, ensamblados con tornillo hi-10, tratamiento de juntas: se sellaran con pasta y cinta de refuerzo. Llevando 4 Estructuras en MDF circulares con pantalla de Acrílico traslucido de 3mm y reflectores con iluminación LED 12 V a 36 M. Aplicación de laca de poliuretano y 16 Puntos de tensado con cable acerado de 1/4" y 16 perritos de 1/4". 5 Lamparas LED en luz blanca. Cobertura de tela negra en toda la estructura. Incluye: materiales, elementos de fijación, desperdicios, herramienta y equipo, mano de obra, andamios y escaleras, traslados, acarreos, limpieza y todo lo necesario para su correcta ejecución. según diseño proporcionado por COECYTJAL |  | SERV. | 1
13.9 | Diseño y Programación de software para experiencia hiperrealista Todos las imágenes, audios y diálogos utilizados deberán de ser de creación propia o deberán, en su defecto, contar con derechos de autor para ser utilizados en el videojuego● Planificación y Conceptualización:o Definir la narrativa y los puntos clave de la cinemática.o Crear un guión técnico audiovisualo Seleccionar los aspectos de sonido y música para las escenas.● Preproducción:o Realizar investigaciones para la autenticidad científica y artística.o Proponer escenarios y personaje (astronauta)● Modelado 3D:o Puesta a punto de escenario y seteo para su manipulación.o Desarrollar texturas para cada elemento del modelo 3D.o Implementar técnicas de mapeo UV y pintura de texturas.● Rigging y Animación:o Crear esqueletos para los modelos 3D que necesiten animación.o Animar los modelos con movimientos naturales y coherentes con la narrativa.● Seteo de Escenarios:o Colocar y ajustar los modelos 3D en el entorno de la experiencia.o Diseñar la coreografía de la cámara y los movimientos de la escena.● Iluminación:o Establecer esquemas de iluminación dinámica y sombreado.o Ajustar la iluminación para efectos de día, noche, o condiciones especiales.● Efectos Visuales (VFX):o Crear efectos especiales como partículas, simulaciones de fluidos o fuego (en caso de ser necesarios).o Integrar efectos de postproducción como desenfoque de movimiento y profundidad de campo.● Renderizado:o Configurar el renderizado para la máxima calidad visual.o Realizar pruebas de renderizado y optimización de recursos.● Diseño Sonoro:o Componer o seleccionar música adecuada para las escenas.o Crear efectos sonoros envolventes y específicos para el espacio o el océano.o Mezclar y masterizar el audio para configuraciones.● Edición y Postproducción:o Editar las tomas y secuencias animadas para crear un flujo coherente.o Ajustar colores y añadir efectos de postproducción finales.● Revisión y Ajustes:o Revisar la cinemática con el equipo creativo y técnico.o Realizar ajustes basados en feedback y pruebas de audiencia.● Integración y Pruebas Finales:o Integrar la cinemática terminada en la experiencia inmersiva.o Realizar pruebas de usuario y optimizar según sea necesario.● ACTUALIZACIÓN DE CONTENIDOo El software utilizado deberá de ser de última generación y deberá estar diseñado para ser versátiles y escalables, asegurando una facilidad de actualización y adaptabilidad permitiendo al planetario renovarse constantemente, ofreciendo la opción de introducir nuevas experiencias interactivas y educativas con la misma infraestructura. |  | SERVICIO | 1
13.10. | Equipo de audio y sonorización ● Receptor de 7.2 canales● 4K HDR● Tecnología de alto rango dinámico para color y contraste.● Sistema de sonido envolvente en 360 grados.● DTS:X● Bluetooth● Dos altavoces estéreo SSCS3 de pie● Altavoces habilitados para SSCSE, subwoofer activo de 10 pulgadas● Sistema de altavoces SSCS5 de 3 vías● Altavoz de canal central SSCS8 de 2 vías de 3 controladores |  | PIEZA | 1
13.11. | EQUIPO COMPUTO – SERVIDORES - CONTROLADORESProcesador Con frecuencia base de 3.4 GHz y máxima en velocidad turbo 5.6 GHz, al menos 20 Cores, 28 Hilos, 33 Mb de cache L2Chipset Compatible con el socket LGA1700 y contar con un chipset Z790. Deberá contar con un formato ATX y contar con una configuración de fases de poder de 16 (60A) + 1 (60A) + 1 DrMOS. Es necesario que disponga de ranuras de expansión PCIe 5.0 y cuatro puertos M.2 para almacenamiento.Memoria 16GB DDR5 y crecimiento hasta 128GBDisco duro 1TB SSDTarjeta de video DLSS 3, Núcleos de sombreado Ada Lovelace 29 TFLOPS, Núcleos de Ray Traicing 3ra generación 67 TFLOPS, Núcleos tensor 4ta generación 466 AI TOPS, NVENC 1x 8va generación con AV1, VRAM 12 GB GDDR6XMonitor 15”Conectividad alámbrica WIFIConectividad inalámbrica BLUETOOTHFactor de forma PC EscritorioPuertos y slot Puerto HDMI, DisplayPort, 1 puerto USB 3.2 Gen 2x2 de tipo C, 2 puertos USB 3.2 Gen 1, 2 puertos USB 3.2 Gen 1, 2 puertos USB 3.2 Gen 2, Ethernet de 2,5 Gb, 1 puerto USB 3.2 Gen 2 de tipo C, WiFi 6E, Puerto de salida óptica S/PDIF, 5 tomas de audio, 1 puerto frontal USB 3.2 Gen 2 de tipo C, 1 puerto USB 3.2, Gen 1 frontalSeguridad Física NoMouse alambricoTeclado alambricoSistema Operativo Windows 11 ó 10 proSoftware Incluido NingunoFuente de Poder Fuente de poder de 750 WattsSeguridad Lógica Se establecerá contreseña para ingreso al sistema de computoGabinete Gabinete con Ventana Midi-Tower Mini-ITX/Micro-ATX/ATX |  | PIEZA | 1
13.12. | UPS Potencia Mínima 600WTensión de salida nominal 120Entrada de voltaje 90 - 140VTipo de enchufe NEMA 5-15PFrecuencia de salida 60Hz ± 1%Tipo de forma de onda Onda sinusoidal simuladaTopología Línea interactivaFrecuencia de entrada 60Hz ± 3HzTiempo de respaldo 600 watts Aproximadamente 3 minutosProtección para línea de datos RJ11 / RJ45Protección de descarga línea coaxial SíEficiencia >95% en modo de líneaVariación de tensión de entrada. 90 - 140VTAPS AutomáticoRégimen nominal de sobretensiones 890 joulesConexiones de salida mínimo 10 (5 con batería y 5 con solo supresión de sobretensiones)Indicadores LCD multifunciónCertificaciones NOM-001-SCFI-1993 e ISO9001:2008SOFTWARE SOFTWARE DE GESTIÓNDeberá incluir Garantía de 3 años en el equipo y 2 en baterías. |  | PIEZA | 1
13.13. | EQUIPO VIDEO – PANTALLAS ● Pantallas LED 85”● Resolución 4K.● Sistema de sonido envolvente en 360 grados.● Tecnología de volumen de color de alta calidad.● Sistema de iluminación LED de alta gama.● Sistema operativo compatible con Android. |  | PIEZA | 4
13.14. | EQUIPO VIDEO – PANTALLAS ● Pantallas LED de 75”● Resolución 4K.● Sistema de sonido envolvente en 360 grados.● Tecnología de volumen de color de alta calidad.● Sistema de iluminación LED de alta gama● Sistema operativo compatible con Android. |  | PIEZA | 4
13.15. | Servicio de instalación y puesta a punto de mobiliario y equipo de administración, educacional y recreativo |  | SERVICIO | 1
13.16. | Servicio de instalacion y puesta a punto de equipo de cómputo y tecnologías de la información |  | SERVICIO | 1
14 | EXHIBICIÓN "ENTRENAMIENTO ESPACIAL"
14.1 | Adeucación de Cabina con medidas de 280 cm x 220 cm x 220 cm. A base de: 2 muros principales (frontal y lateral izquierdo) forjados a partir de láminas MDF de 6 mm con acabado en laca de poliuretano satinadas y montadas sobre estructura central por medio de pijas rápidas y/o adhesivos de alta resistencia. Deberá contar con canales creados dentro de las caras para la aplicación de iluminación tipo LED RGB/W de 12V tipo inteligente controladas por pixel con escenas establecidas previamente. Techo forjado por medio de láminas MDF de 6 mm grosor de poliuretano satinadas y montadas sobre estructura central por medio de pijas rápidas y/o adhesivos de alta resistencia. Piso formado a partir de lámina suave de alto tráfico en un grosor de 6 mm montada directamente al piso. Incluye: materiales, elementos de fijación, desperdicios, herramienta y equipo, mano de obra, andamios y escaleras, traslados, acarreos, limpieza y todo lo necesario para su correcta ejecución. según diseño proporcionado por COECYTJAL |  | PIEZA | 6
14.2 | Fabricación e instalación de Estructura central autoportante pieza A y pieza B en forma “T” con medidas de 280 cm x 320 cm x 220 cm construida a partir de tubulares cuadrados de acero de 2” con acabado en esmalte primer. La estructura deberá contar con preparaciones para ensamble por medio de pernos y soldadura. Incluye: materiales, elementos de fijación, desperdicios, herramienta y equipo, mano de obra, andamios y escaleras, traslados, acarreos, limpieza y todo lo necesario para su correcta ejecución. según diseño proporcionado por COECYTJAL |  | PIEZA | 2
14.3 | Fabricación e instalación de Estructura central autoportante Pieza C estructuras tipo “barrotes” para unión de Pieza A y B, con medidas de 300 cm x 320 cm x 240 cm construida a partir de tubulares cuadrados de acero de 2” con acabado en esmalte primer. Incluye: materiales, elementos de fijación, desperdicios, herramienta y equipo, mano de obra, andamios y escaleras, traslados, acarreos, limpieza y todo lo necesario para su correcta ejecución. según diseño proporcionado por COECYTJAL |  | PIEZA | 1
14.4 | Diseño y Programación en lenguaje C# (C Sharp) de 1 nivel base y cuatro mini juegos.Nivel base: Interior de la Estación Espacial• Descripción: El nivel base funciona como un menú principal, denominado “Lobby”, desde el cual los jugadores eligen un minijuego. Los jugadores aparecen en el interior de la Estación Espacial, que consta de un pasillo cilíndrico con compuertas a todo lo largo. Pueden navegar a través de él impulsándose en gravedad cero. Cada compuerta representa un minijuego, y los jugadores seleccionan cuál jugar al acceder a una de ellas.• Programación de navegación en gravedad cero.o Detección de movimientos de manos para impulso y movimiento de cámara del personaje.• Programación de interacción con compuertas de selección de minijuegoo Subtítulos explicativos de selección de minijuego.o Apertura de puertas y carga de minijuego. • Programación de lógica básica de juegoo Temporizador generalo Sistema de reinicio por inactividado Interacción con botoneso Movimiento de cámaraA. Conociendo tu traje de astronauta○ Programación de lógica básica de juego■ Temporizador general■ Condición de victoria y derrota■ Sistema de reinicio por inactividad■ Interacción con botones○ Programación de sistema de control por medio del sensor de seguimiento de manos Leap Motion que se especifica en la partida #2 del presente anexo, que permita:■ Manipular objetos tomándolos y soltándolos sobre el entorno.○ Programación de mecánicas de juego■ Sistema de color y diseño del traje● Traje espacial○ Casco Astronauta○ Soporte vital○ Brazo Izquierdo○ Brazo derecho○ Pantalón espacial○ Pechera espacial ○ Botas Espaciales○ Guantes espaciales■ Sala de ajuste de traje■ Sistema de inspección de cada pieza del traje● Condiciones de datos en UI (Basado en subtítulos)● Condiciones de datos en audio○ Programación de retroalimentación al jugador■ Efectos visuales■ Efectos sonoros■ Notificaciones○ Corrección de erroresModelado 3D y Arte:○ Entorno 3D Sala de vestir■ Sala y entorno 3D● Closet de trajes● Maniquí de traje● Espejo de cuerpo completo● Botones de navegación del closet de trajes■ Traje espacial● Modelo Casco Astronauta● Modelo Soporte vital● Modelo Brazo Izquierdo● Modelo Brazo derecho● Modelo Pantalón espacial ● Modelo Pechera espacial● Modelo Botas Espaciales● Modelo Guantes espaciales○ Sistema de inspección de cada pieza del traje Arte UI■ Condiciones de datos en UI (Basado en subtítulos)■ Condiciones de datos en audio○ Programación de retroalimentación al jugador UI■ Efectos visuales■ Efectos sonoros■ NotificacionesAudio: Todos los audios y diálogos utilizados deberán de ser de creación propia o deberán, en su defecto, contar con derechos de autor para ser utilizados en el videojuego.○ Diálogo y Audio de introducción de mecánica al jugador○ Diálogo y Audio de introducción de tutorial○ Audio SFX de elección de diseño○ Audio de pieza puesta○ Audio de pieza removida○ Audio de felicitación por tarea completada○ Audio de UIB. Entrenamiento antigravedad○ Programación de lógica básica de juego■ Temporizador general■ Condición de victoria y derrota■ Sistema de reinicio por inactividad■ Interacción con botones○ Programación de sistema de control por medio del sensor de seguimiento de manos Leap Motion que se especifica en la partida #2 del presente anexo que permita:■ Manipulación del Jet pack (mochila propulsora).○ Programación de mecánicas de juego■ Sistema de movimientos gravedad 0● Controles de Jet pack (mochila propulsora) por medio de gestos y seguimiento de manos utilizando el sensor Leap Motion que se especifica en la partida #2 del presente anexo:○ Impulso continuo○ Impulso en pulsos○ Programación de retroalimentación al jugador■ Efectos visuales■ Efectos sonoros■ Notificaciones y pistas○ Corrección de erroresModelado 3D y Arte:○ 3D de mecánicas de juego■ Astronauta● Modelo Casco Astronauta (Vista interior)● Modelo Brazo Izquierdo● Modelo Brazo derecho● Modelo Pantalón espacial● Modelo Pechera espacial● Modelo Traje Térmico● Modelo Botas Espaciales● Modelo Guantes espaciales● Modelo Jet Pack■ Entorno● Obstáculo pared● Obstáculo viga grande● Obstáculo aro grande● Botón de objetivo○ 3D de retroalimentación al jugador■ Efectos visuales■ Efectos sonoros■ Notificaciones y pistas○ Programación de retroalimentación al jugador UI■ Efectos visuales■ Efectos sonoros■ NotificacionesAudio: Todos los audios y diálogos utilizados deberán de ser de creación propia o deberán, en su defecto, contar con derechos de autor para ser utilizados en el videojuego.○ Diálogo y Audio de introducción de mecánica al jugador○ Diálogo y Audio de introducción de tutorial○ Audio SFX utilización de jet pack○ Audio de activación de objetivo○ Audio de felicitación por prueba completada○ Audio de UIC. Acondicionamiento físico espacial○ Programación lógica básica de la experiencia■ Temporizador general■ Disparadores de cinemáticas■ Sistema de reinicio por inactividad■ Interacción con botones○ Programación de sistema de control por medio del sensor de seguimiento de manos Leap Motion que se especifica en la partida #2 del presente anexo que permita:■ Controlar el movimiento del personaje○ Programación de mecánicas de juego■ Movimiento del astronauta (personaje) por medio por medio de gestos y seguimiento de manos utilizando el sensor Leap Motion que se especifica en la partida #2 del presente anexo● Controles básicos del astronauta○ Salto○ Correr hacia adelante○ Movimiento lateral izquierdo○ Movimiento lateral derecho■ Diseño de pista● Curvas● Longitud● Área de Meta final 100m planos con gravedad (Prueba de velocidad)● Área de Meta final 100m planos con gravedad alterada, carga y obstáculos (Prueba de resistencia)■ Programación de obstáculos● Obstáculos de pista○ Programación de retroalimentación al jugador■ Efectos visuales■ Efectos sonoros■ Notificaciones y pistas○ Corrección de erroresModelado 3D y Arte:○ 3D de mecánicas de juego■ Pista de atletismo 3D● Elementos de la pista○ Obstáculo estático (3 variantes)■ Se debe saltar■ Se debe esquivar a la izquierda■ Se debe esquivar a la derecha○ Curvas○ 3D de retroalimentación al jugador■ Efectos visuales■ Efectos sonoros■ Notificaciones y pistas○ Programación de retroalimentación al jugador UI■ Efectos visuales■ Efectos sonoros■ NotificacionesAudio: Todos los audios y diálogos utilizados deberán de ser de creación propia o deberán, en su defecto, contar con derechos de autor para ser utilizados en el videojuego.○ Diálogo y Audio de introducción de mecánica al jugador○ Diálogo y Audio de introducción de tutorial○ Audio SFX de jugador corriendo○ Audio SFX de jugador saltando○ Audio SFX de jugador resbalando○ Audio de llegada a meta○ Audio de felicitación por prueba completada○ Audio de UID. Reparación “Caminata espacial: Mantenimiento de la estación”.○ Programación de lógica básica de la experiencia■ Temporizador general■ Disparadores de cinemáticas■ Sistema de reinicio por inactividad■ Interacción con botones○ Programación de sistema de control por medio del sensor de seguimiento de manos Leap Motion que se especifica en la partida 2 del presente anexo que permita:■ Sujetarse de los agarres de la estación espacial, agregar y quitar piezas específicas.■ Movimiento del personaje en todas direcciones utilizando propulsores de su traje (mochila jet pack) ○ Programación de piezas defectuosas o desgastadas de la estación espacial■ Partes de la estación espacial● Paneles Solares (Parte reparable #1, interactiva)● Sistema de comunicación (Parte reparable #2, interactiva)● Sistema de refrigeración (Parte reparable #3, interactiva)○ Programación de ambiente inmersivo■ Partes de la estación espacial■ Soporte vital (Parte sólo decorativa, no interactiva)■ Sistema de filtrado de dióxido (Parte sólo decorativa, no interactiva)■ Sistema de desechos (Parte sólo decorativa, no interactiva)■ Sistema de calefacción (Parte sólo decorativa, no interactiva)○ Programación de reparación exitosa○ Programación de reparación no exitosa○ Corrección de erroresModelado 3D y Arte: • 3D de piezas defectuosas o desgastadas de la estación espacial■ Partes de la estación espacial● Modelo Paneles Solares○ Tornillos (4)○ Paneles solares (2) ● Modelo Sistema de comunicación○ Tornillos (4)○ Tapa (1)○ Caja de comunicaciones (1)○ Antena (1)● Modelo Sistema de filtrado de dióxido● Modelo Sistema de desechos● Modelo Sistema de refrigeración 3D○ Tornillos (4)○ Tapa (1)○ Radiador (1)○ Tanque de líquido refrigerante (1)● Modelo Sistema de calefacción● Modelo Esqueleto estación espacial● Modelo Módulos de estación espacial■ Herramientas astronauta● Desarmador eléctrico● PDA programador● Tablet■ 3D de retroalimentación al jugador● Efectos visuales● Efectos sonoros● Notificaciones y pistas■ Programación de retroalimentación al jugador UI● Efectos visuales● Efectos sonoros● NotificacionesAudio: Todos los audios y diálogos utilizados deberán de ser de creación propia o deberán, en su defecto, contar con derechos de autor para ser utilizados en el videojuego. ○ Diálogo y Audio de introducción de mecánica al jugador○ Diálogo y Audio de introducción de tutorial○ Audio SFX de Tomar Herramienta de mantenimiento○ Audio SFX de Guardar Herramienta de mantenimiento○ Audio SFX de Defecto eléctrico○ Audio SFX de utilización de jet pack ○ Audio SFX de selección de botón en Tablet ○ Audio SFX de utilización de PDA programador○ Audio SFX de pieza colocada ○ Audio SFX de Efecto en reparación○ Audio de felicitación por tarea completada○ Audio de UI |  | SERVICIO | 1
14.5 | Hardware e instalación para Video Juego Entrenamiento Espacial.Procesador con frecuencia base 6 cores, a 3.6 GHz con máxima en velocidad turbo de 4.1GHz, 8 MB cache, 6 cores, 12 Hilos, Alimentación base del Procesador 65W a 125WChipset AMD A520 ó B760.Memoria Mínimo 16 GB (2 x 8 GB para abrir dual Channel) DDR4 a 3200 MHz ECC con capacidad de crecimiento a 128 GBDisco duro Mínimo 512Gb M.2 PCIe NVMe®, PCIe 4.0 x4, 1 TB A 7200 rpm SATA, con 6Gbps SATA, que permita RAID HDD 0/1/10/5 que acepte al menos 6 disco SATA HDD/SSD/ODD preparada para aceptar disco duro con tarjeta PCI.Tarjeta de video dedicada 8GB de memoria dedicada GDDR6 o superior, mínimo 1 puerto HDMI y 1 puerto DisplayPort.Conectividad alámbrica Gigabit Ethernet 10/100/1000, con interfaz I219-LM puerto RJ-45, integrada (incrustada) a la Tarjeta MadreConectividad inalámbrica Wi-Fi 802.11ac 1x1 de 2,4 y 5 GHz que ofrece velocidades de hasta 433,3Mbps. Con soporte para los estándares Wi-Fi 6E AX211, 802.11ax, 2x2 Wi-FiFactor de forma Micro-ATXPuertos y slot 8 puertos USB, al menos 6 3.2 Gen 2 Tipo-A, conector para micrófono, conector para bocinas o audífonos y micrófono integrados, 2 DisplayPort, lector de tarjetas,1 HDMISeguridad Física Ranura para candado, persistencia en Bios.Mouse Óptico 2 botones y scroll, con conector USB.Teclado en español con conector USB.Sistema Operativo Windows 11 Pro en español 64 Bits OEMSoftware Incluido Sistema de recuperación, que borre y automáticamente reinstale el software original de fábrica, vía partición oculta del disco duro o Memoria USB que incluya el desktop y todos los controladores necesarios.Fuente de Poder Con la capacidad suficiente para el soporte de su configuración completa (mínimo 650W) y con al menos 92% de eficiencia. No se aceptan equipos con fuente de poder o eliminador externos. Factor de forma ATXSeguridad Lógica TPM 2.0, password en disco duro, bloqueo individual de puertos USB.Gabinete Tipo Tool less en los siguientes dispositivos: Tapa de chasis, disco duro, unidad óptica, tarjetas de expansión, sin adaptaciones que cambien el diseño original del equipo del fabricante.Con soporte para ATX, Micro-ATX y Mini-ATX, mínimo 3 ventiladores 120mm para refrigeración.Impacto ambiental Deberá cumplir Electronic Product Environmental Assessment Tool (EPEAT) Gold, Energy Star 8, RoSH, TCO 9, ErP Lot 3 |  | PIEZA | 6
14.6 | Pantalla de 65 Pulgadas - 4K UHD HDR Smart TV. Procesador resolución 4K con 8 millones de pixeles, 4 Cores Dimensiones 64’’, Diagonal de 138.8 cm, Ancho de 120.96 cm, Alto de 68.04 cm, Grosor 10 cm Resolución 4K Ultra HD 16:9 (3840 x 2160 px)Brillo Aproximadamente 340 cd/m2, HDR soportado Tipo de panel VA, Profundidad de bits de 10 (8 bits + FRC), input lag de 10 msContraste 4900: 1Tiempo de operación 24/7Conectividad Mínimo soporte de Wi-Fi 802.11a, 802.11b, 802.11c, LAN, DLNA, Bluetooth 4.2Puertos de video Mínimo 3 HDMI 2.0 (CEC), 1 cable/Antena, 1 cable AV compuestoPuertos de audio Mínimo 1 cable audio ópticoPuertos de datos Mínimo 2 USB 2.0, 1 Ethernet RJ45Audio Mínimo 2 altavoces de 10 W, soporte para audio Dolby Digital PlusTipo de montaje VESA 400 x 300 mmAccesorios Control remoto incluidoAlimentación 100 - 120V, 50 Hz - 60 Hz, 0.5 W (en reposo).Características especiales Certificado Energy Star, RoHS |  | PIEZA | 6
14.7 | Bocinas ambientales.Fuente de alimentación: Cable eléctricoTecnología de conectividad: CableTipo de bocina: SubwooferTipo de montaje: SpeakerCanales surround: 2Resistencia: 6 OhmComponentes: Mínimo 1 par de altavoces de 125 vatios (60 vatios RMS), 1 Woofer de 5.25 pulgadas, 1 Cono de polietileno de 25 mm de gama media y cúpula piezoeléctrica de tweeter de 20 mm.Respuesta de frecuencia: 70 HZ - 20 HzSensibilidad: 87 dB; Impedancia nominal de 6 - 8 OhmPruebas de uso rudo Deberá de cumplir con al menos las siguientes pruebas: temperaturas extremas, altas temperaturas, bajas temperaturas, arena y polvo, humedad, hongos, deberá de ser avalado con carta original del fabricante, mencionando el modelo(s) ofertado(s). |  | PIEZA | 6
14.8 | Controlador de movimientos última versión.Dispositivo con sensor de seguimiento para integrar los movimientos de las manos tanto en visores de realidad mixta como en ordenadores. Módulo óptico de seguimiento para capturar el movimiento de las manos y de los dedos del usuario para crear una interacción digital natural durante la experiencia.Sensor: Óptico.Distancia de trackeo: Distancia de hasta 110 cm.Campo de visión: 160 grados por 160 grados campo máximo de visión.Cantidad de reconocimiento de manos: El controlador deberá ser capaz de distinguir hasta 27 elementos distintos de la mano.Tecnología compatible: PC, Tecnología de realidad virtual y tecnología de realidad aumentada.Dimensiones: 84 mm L x 20 mm W x 12 mm H.Peso: 29g.Tipo de cable: LM-010 Cable a USB 3.0Impacto ambiental Deberá cumplir Electronic Product Environmental Assessment Tool (EPEAT) Gold, Energy Star 8, RoSH, TCO 9, ErP Lot 3Pruebas de uso rudo Deberá de cumplir con al menos las siguientes pruebas: temperaturas extremas, altas temperaturas, bajas temperaturas, arena y polvo, humedad, hongos, deberá de ser avalado con carta original del fabricante, mencionando el modelo(s) ofertado(s).Deberá incluir *Garantía de 3 años con atención al siguiente día como mínimo, en partes, mano de obra y en sitio. Actualización de drivers. |  | PIEZA | 6
14.9 | Audífonos HD.Factor de forma del micrófono En línea Tecnología del micrófono Unidireccional Factor de forma de los auriculares Circumaurales Características de cables Desmontable Tipo de conector Alámbrico Tipo de material Plástico Tecnología bluetooth SiPruebas de uso rudo Deberá de cumplir con al menos las siguientes pruebas: temperaturas extremas, altas temperaturas, bajas temperaturas, arena y polvo, humedad, hongos, deberá de ser avalado con carta original del fabricante, mencionando el modelo(s) ofertado(s). |  | PIEZA | 6
14.1 | UPS / No break.Potencia Mínima 480 watts / 800VATensión de salida nominal 110-120 v ~Entrada de voltaje 110 - 120 V ~ CATipo de enchufe Tipo B (NEMA 5-15)Frecuencia de salida 50/60Hz +/- 3 Hz Tipo de forma de onda Onda Senoidal simuladaTopología En espera (Fuera de línea) o Stand by (Offline)Frecuencia de entrada 50 - 60 Hz Tiempo de respaldo 900 watts 15-20 min Unidades de rack 1UArranque en frío SiBy Pass Electrónico Variación de tensión de entrada 110 - 120 V Régimen nominal de sobretensiones 340 joules respuesta 2-6 ms Conexiones de salida mínimo 6 tomacorrientes con respaldo (NEMA 6-15)Indicadores Luz LED indicador de alerta de descarga (rojo), Luz LED indicador de carga completa de batería (amarillo), Luz LED indicador de encendido (verde)Certificaciones NOM-001-SCFI-1993 e ISO9001:2008Deberá incluir *Garantía de 3 años en el equipo y 2 en baterías. |  | PIEZA | 6
14.11 | Servicio de instalación y puesta a punto de equipo de cómputo y tecnologías de la información |  | SERVICIO | 1
SUBTOTAL
IVA
TOTAL